## Matrix
| Box size | Convection Speed | Start Temp | Continent Internal Heating | Continent Thickness
Medium Value | 15000000 | 0.1 | 1450 | 7e-06 | 40
High Value | 30000000 | 0.5 | 1550 | 1e-07 | 50
Low Value | 7500000 | 0.01 | 1350 | 5e-06 | 30
Line on code to modify | 35,56,82 | 82 | 93,96 | 104 | 59
|  | Permutation number | Ver number | R values 100-200km | R values 200-400km
Medium - Left Conv | 1 | 244 | v5 | 1620.9316 | 1796.0021
Medium - Right Conv | 2 | 243 | v5 | 1445.3398 | 1693.4391
High - Left Conv | 3
Box size | 3.1 | 406 | v5 | 1746.5487 | 1871.4809
Convection Speed | 3.2 | 298 | v5 | 1552.7849 | 1726.5706
Start Temp | 3.3 | 262 | v5 | 1692.4252 | 1869.6906
Continent Internal Heating | 3.4 | 250 | v5 | 1633.2453 | 1804.5259
Continent Density | 3.5 |  | v5 | #N/A | #N/A
Continent Thickness | 3.6 | 246 | v5 | 1625.3114 | 1819.1361
High - Right Conv | 4
Box size | 4.1 | 405 | v5 | 1557.5766 | 1745.1877
Convection Speed | 4.2 | 297 | v5 | 1432.8237 | 1631.4624
Start Temp | 4.3 | 261 | v5 | 1475.4881 | 1775.5914
Continent Internal Heating | 4.4 | 249 | v5 | 1453.6655 | 1701.8899
Continent Density | 4.5 |  | v5 | #N/A | #N/A
Continent Thickness | 4.6 | 245 | v5 | 1446.7474 | 1710.9271
Low - Left Conv | 5
Box size | 5.1 | 82 | v5 | 1635.2473 | 1776.512
Convection Speed | 5.2 | 190 | v5 | 1697.4897 | 1868.1645
Start Temp | 5.3 | 226 | v5 | 1600.4322 | 1743.7059
Continent Internal Heating | 5.4 | 238 | v5 | 1620.9793 | 1796.8902
Continent Density | 5.5 |  | v5 | #N/A | #N/A
Continent Thickness | 5.6 | 242 | v5 | 1620.9316 | 1796.0021
Low - Right Conv | 6
Box size | 6.1 | 81 | v5 | 1059.9741 | 1485.5367
Convection Speed | 6.2 | 189 | v5 | 1663.9118 | 1850.5394
Start Temp | 6.3 | 225 | v5 | 1425.6158 | 1674.2099
Continent Internal Heating | 6.4 | 237 | v5 | 1431.1479 | 1690.4232
Continent Density | 6.5 |  | v5 | #N/A | #N/A
Continent Thickness | 6.6 | 241 | v5 | 1445.3398 | 1693.4391

## permutations
Index | Lateral Extent | Convection Velocity | Mantle Interior Starting Temperature | Continental Crust Internal Heat Production | Continental Crust Thickness | 100-200km | 200-400km
1 | 7500000 | 0.01 | 1350 | 5 | 30000 | 1577.1758 | 1762.519
2 | 7500000 | -0.01 | 1350 | 5 | 30000 | 1590.4136 | 1762.4304
3 | 7500000 | 0.01 | 1350 | 5 | 40000 | 1577.1758 | 1762.519
4 | 7500000 | -0.01 | 1350 | 5 | 40000 | 1590.4136 | 1762.4304
5 | 7500000 | 0.01 | 1350 | 5 | 50000 | 1575.0899 | 1796.7351
6 | 7500000 | -0.01 | 1350 | 5 | 50000 | 1603.9075 | 1796.0969
7 | 7500000 | 0.01 | 1350 | 7 | 30000 | 1582.6593 | 1768.4569
8 | 7500000 | -0.01 | 1350 | 7 | 30000 | 1595.6311 | 1750.872
9 | 7500000 | 0.01 | 1350 | 7 | 40000 | 1582.6593 | 1768.4569
10 | 7500000 | -0.01 | 1350 | 7 | 40000 | 1595.6311 | 1750.872
11 | 7500000 | 0.01 | 1350 | 7 | 50000 | 1582.0593 | 1796.5223
12 | 7500000 | -0.01 | 1350 | 7 | 50000 | 1596.4019 | 1779.3478
13 | 7500000 | 0.01 | 1350 | 10 | 30000 | 1586.0545 | 1770.8732
14 | 7500000 | -0.01 | 1350 | 10 | 30000 | 1612.808 | 1757.7171
15 | 7500000 | 0.01 | 1350 | 10 | 40000 | 1586.0545 | 1770.8732
16 | 7500000 | -0.01 | 1350 | 10 | 40000 | 1612.808 | 1757.7171
17 | 7500000 | 0.01 | 1350 | 10 | 50000 | 1595.3591 | 1801.3728
18 | 7500000 | -0.01 | 1350 | 10 | 50000 | 1601.4444 | 1773.8527
19 | 7500000 | 0.01 | 1450 | 5 | 30000 | 1628.713 | 1828.5845
20 | 7500000 | -0.01 | 1450 | 5 | 30000 | 1663.0334 | 1828.5614
21 | 7500000 | 0.01 | 1450 | 5 | 40000 | 1628.713 | 1828.5845
22 | 7500000 | -0.01 | 1450 | 5 | 40000 | 1663.0334 | 1828.5614
23 | 7500000 | 0.01 | 1450 | 5 | 50000 | 1613.3964 | 1867.3235
24 | 7500000 | -0.01 | 1450 | 5 | 50000 | 1600.001 | 1824.0025
25 | 7500000 | 0.01 | 1450 | 7 | 30000 | 1658.0094 | 1848.1284
26 | 7500000 | -0.01 | 1450 | 7 | 30000 | 1662.0825 | 1841.6313
27 | 7500000 | 0.01 | 1450 | 7 | 40000 | 1658.0094 | 1848.1284
28 | 7500000 | -0.01 | 1450 | 7 | 40000 | 1662.0825 | 1841.6313
29 | 7500000 | 0.01 | 1450 | 7 | 50000 | 1636.9035 | 1868.7317
30 | 7500000 | -0.01 | 1450 | 7 | 50000 | 1620.1164 | 1821.1372
31 | 7500000 | 0.01 | 1450 | 10 | 30000 | 1655.1163 | 1841.0587
32 | 7500000 | -0.01 | 1450 | 10 | 30000 | 1696.3608 | 1861.7828
33 | 7500000 | 0.01 | 1450 | 10 | 40000 | 1655.1163 | 1841.0587
34 | 7500000 | -0.01 | 1450 | 10 | 40000 | 1696.3608 | 1861.7828
35 | 7500000 | 0.01 | 1450 | 10 | 50000 | 1662.8963 | 1867.8116
36 | 7500000 | -0.01 | 1450 | 10 | 50000 | 1640.7284 | 1821.8931
37 | 7500000 | 0.01 | 1550 | 5 | 30000 | 1672.8367 | 1892.777
38 | 7500000 | -0.01 | 1550 | 5 | 30000 | 1730.7848 | 1910.7721
39 | 7500000 | 0.01 | 1550 | 5 | 40000 | 1672.8367 | 1892.777
40 | 7500000 | -0.01 | 1550 | 5 | 40000 | 1730.7848 | 1910.7721
41 | 7500000 | 0.01 | 1550 | 5 | 50000 | 1617.3664 | 1905.4855
42 | 7500000 | -0.01 | 1550 | 5 | 50000 | 1704.7769 | 1915.7743
43 | 7500000 | 0.01 | 1550 | 7 | 30000 | 1681.9406 | 1893.592
44 | 7500000 | -0.01 | 1550 | 7 | 30000 | 1734.6375 | 1913.3451
45 | 7500000 | 0.01 | 1550 | 7 | 40000 | 1681.9406 | 1893.592
46 | 7500000 | -0.01 | 1550 | 7 | 40000 | 1734.6375 | 1913.3451
47 | 7500000 | 0.01 | 1550 | 7 | 50000 | 1636.4806 | 1912.4083
48 | 7500000 | -0.01 | 1550 | 7 | 50000 | 1710.5261 | 1920.9788
49 | 7500000 | 0.01 | 1550 | 10 | 30000 | 1692.1556 | 1896.9617
50 | 7500000 | -0.01 | 1550 | 10 | 30000 | 1742.7666 | 1916.4835
51 | 7500000 | 0.01 | 1550 | 10 | 40000 | 1692.1556 | 1896.9617
52 | 7500000 | -0.01 | 1550 | 10 | 40000 | 1742.7666 | 1916.4835
53 | 7500000 | 0.01 | 1550 | 10 | 50000 | 1665.7069 | 1929.435
54 | 7500000 | -0.01 | 1550 | 10 | 50000 | 1723.2532 | 1925.7419
55 | 7500000 | 0.1 | 1350 | 5 | 30000 | 1219.2955 | 1513.0923
56 | 7500000 | -0.1 | 1350 | 5 | 30000 | 1580.2857 | 1720.3137
57 | 7500000 | 0.1 | 1350 | 5 | 40000 | 1219.2955 | 1513.0923
58 | 7500000 | -0.1 | 1350 | 5 | 40000 | 1580.2857 | 1720.3137
59 | 7500000 | 0.1 | 1350 | 5 | 50000 | 1264.6124 | 1548.7404
60 | 7500000 | -0.1 | 1350 | 5 | 50000 | 1559.4525 | 1728.9738
61 | 7500000 | 0.1 | 1350 | 7 | 30000 | 1227.3635 | 1511.7201
62 | 7500000 | -0.1 | 1350 | 7 | 30000 | 1588.3681 | 1724.3357
63 | 7500000 | 0.1 | 1350 | 7 | 40000 | 1227.3635 | 1511.7201
64 | 7500000 | -0.1 | 1350 | 7 | 40000 | 1588.3681 | 1724.3357
65 | 7500000 | 0.1 | 1350 | 7 | 50000 | 1299.6453 | 1569.1211
66 | 7500000 | -0.1 | 1350 | 7 | 50000 | 1573.9735 | 1737.8479
67 | 7500000 | 0.1 | 1350 | 10 | 30000 | 1243.7974 | 1522.0334
68 | 7500000 | -0.1 | 1350 | 10 | 30000 | 1599.5985 | 1729.8358
69 | 7500000 | 0.1 | 1350 | 10 | 40000 | 1243.7974 | 1522.0334
70 | 7500000 | -0.1 | 1350 | 10 | 40000 | 1599.5985 | 1729.8358
71 | 7500000 | 0.1 | 1350 | 10 | 50000 | 1289.0337 | 1553.1737
72 | 7500000 | -0.1 | 1350 | 10 | 50000 | 1590.477 | 1748.883
73 | 7500000 | 0.1 | 1450 | 5 | 30000 | 1059.3741 | 1476.4172
74 | 7500000 | -0.1 | 1450 | 5 | 30000 | 1629.8875 | 1772.301
75 | 7500000 | 0.1 | 1450 | 5 | 40000 | 1059.3741 | 1476.4172
76 | 7500000 | -0.1 | 1450 | 5 | 40000 | 1629.8875 | 1772.301
77 | 7500000 | 0.1 | 1450 | 5 | 50000 | 858.5701 | 1460.7103
78 | 7500000 | -0.1 | 1450 | 5 | 50000 | 1603.1977 | 1789.8524
79 | 7500000 | 0.1 | 1450 | 7 | 30000 | 1059.9741 | 1485.5367
80 | 7500000 | -0.1 | 1450 | 7 | 30000 | 1635.2473 | 1776.512
81 | 7500000 | 0.1 | 1450 | 7 | 40000 | 1059.9741 | 1485.5367
82 | 7500000 | -0.1 | 1450 | 7 | 40000 | 1635.2473 | 1776.512
83 | 7500000 | 0.1 | 1450 | 7 | 50000 | 1058.7536 | 1471.8739
84 | 7500000 | -0.1 | 1450 | 7 | 50000 | 1619.5519 | 1796.7175
85 | 7500000 | 0.1 | 1450 | 10 | 30000 | 1090.2972 | 1488.2941
86 | 7500000 | -0.1 | 1450 | 10 | 30000 | 1643.7796 | 1783.4651
87 | 7500000 | 0.1 | 1450 | 10 | 40000 | 1090.2972 | 1488.2941
88 | 7500000 | -0.1 | 1450 | 10 | 40000 | 1643.7796 | 1783.4651
89 | 7500000 | 0.1 | 1450 | 10 | 50000 | 1130.8239 | 1439.7535
90 | 7500000 | -0.1 | 1450 | 10 | 50000 | 1649.6789 | 1805.0021
91 | 7500000 | 0.1 | 1550 | 5 | 30000 | 1455.8716 | 1717.166
92 | 7500000 | -0.1 | 1550 | 5 | 30000 | 1653.9879 | 1840.595
93 | 7500000 | 0.1 | 1550 | 5 | 40000 | 1455.8716 | 1717.166
94 | 7500000 | -0.1 | 1550 | 5 | 40000 | 1653.9879 | 1840.595
95 | 7500000 | 0.1 | 1550 | 5 | 50000 | 1443.3433 | 1733.9071
96 | 7500000 | -0.1 | 1550 | 5 | 50000 | 1641.752 | 1846.2278
97 | 7500000 | 0.1 | 1550 | 7 | 30000 | 1468.464 | 1721.4282
98 | 7500000 | -0.1 | 1550 | 7 | 30000 | 1664.0413 | 1835.9566
99 | 7500000 | 0.1 | 1550 | 7 | 40000 | 1468.464 | 1721.4282
100 | 7500000 | -0.1 | 1550 | 7 | 40000 | 1664.0413 | 1835.9566
101 | 7500000 | 0.1 | 1550 | 7 | 50000 | 1466.8889 | 1738.0394
102 | 7500000 | -0.1 | 1550 | 7 | 50000 | 1654.7668 | 1851.4239
103 | 7500000 | 0.1 | 1550 | 10 | 30000 | 1484.8323 | 1728.6283
104 | 7500000 | -0.1 | 1550 | 10 | 30000 | 1674.9277 | 1839.0608
105 | 7500000 | 0.1 | 1550 | 10 | 40000 | 1484.8323 | 1728.6283
106 | 7500000 | -0.1 | 1550 | 10 | 40000 | 1674.9277 | 1839.0608
107 | 7500000 | 0.1 | 1550 | 10 | 50000 | 1490.2042 | 1749.0566
108 | 7500000 | -0.1 | 1550 | 10 | 50000 | 1677.9832 | 1859.0256
109 | 7500000 | 0.5 | 1350 | 5 | 30000 | 681.4982 | 1138.2446
110 | 7500000 | -0.5 | 1350 | 5 | 30000 | 1502.7928 | 1604.8542
111 | 7500000 | 0.5 | 1350 | 5 | 40000 | 681.4982 | 1138.2446
112 | 7500000 | -0.5 | 1350 | 5 | 40000 | 1502.7928 | 1604.8542
113 | 7500000 | 0.5 | 1350 | 5 | 50000 | 679.8526 | 1113.5515
114 | 7500000 | -0.5 | 1350 | 5 | 50000 | 1492.2119 | 1617.53
115 | 7500000 | 0.5 | 1350 | 7 | 30000 | 682.7978 | 1125.597
116 | 7500000 | -0.5 | 1350 | 7 | 30000 | 1508.715 | 1607.8659
117 | 7500000 | 0.5 | 1350 | 7 | 40000 | 682.7978 | 1125.597
118 | 7500000 | -0.5 | 1350 | 7 | 40000 | 1508.715 | 1607.8659
119 | 7500000 | 0.5 | 1350 | 7 | 50000 | 686.6332 | 1116.3063
120 | 7500000 | -0.5 | 1350 | 7 | 50000 | 1507.3074 | 1628.0967
121 | 7500000 | 0.5 | 1350 | 10 | 30000 | 687.7854 | 1131.5196
122 | 7500000 | -0.5 | 1350 | 10 | 30000 | 1525.6667 | 1614.9842
123 | 7500000 | 0.5 | 1350 | 10 | 40000 | 687.7854 | 1131.5196
124 | 7500000 | -0.5 | 1350 | 10 | 40000 | 1525.6667 | 1614.9842
125 | 7500000 | 0.5 | 1350 | 10 | 50000 | 696.2364 | 1142.1161
126 | 7500000 | -0.5 | 1350 | 10 | 50000 | 1516.3398 | 1621.6208
127 | 7500000 | 0.5 | 1450 | 5 | 30000 | 711.612 | 1183.3167
128 | 7500000 | -0.5 | 1450 | 5 | 30000 | 1524.9036 | 1654.544
129 | 7500000 | 0.5 | 1450 | 5 | 40000 | 711.612 | 1183.3167
130 | 7500000 | -0.5 | 1450 | 5 | 40000 | 1524.9036 | 1654.544
131 | 7500000 | 0.5 | 1450 | 5 | 50000 | 701.4415 | 1152.4976
132 | 7500000 | -0.5 | 1450 | 5 | 50000 | 1515.0233 | 1665.4191
133 | 7500000 | 0.5 | 1450 | 7 | 30000 | 718.2902 | 1181.1796
134 | 7500000 | -0.5 | 1450 | 7 | 30000 | 1531.2314 | 1658.4316
135 | 7500000 | 0.5 | 1450 | 7 | 40000 | 718.2902 | 1181.1796
136 | 7500000 | -0.5 | 1450 | 7 | 40000 | 1531.2314 | 1658.4316
137 | 7500000 | 0.5 | 1450 | 7 | 50000 | 724.6645 | 1183.7958
138 | 7500000 | -0.5 | 1450 | 7 | 50000 | 1532.9161 | 1670.1323
139 | 7500000 | 0.5 | 1450 | 10 | 30000 | 713.0638 | 1177.4987
140 | 7500000 | -0.5 | 1450 | 10 | 30000 | 1541.1945 | 1663.2037
141 | 7500000 | 0.5 | 1450 | 10 | 40000 | 713.0638 | 1177.4987
142 | 7500000 | -0.5 | 1450 | 10 | 40000 | 1541.1945 | 1663.2037
143 | 7500000 | 0.5 | 1450 | 10 | 50000 | 717.7135 | 1173.7109
144 | 7500000 | -0.5 | 1450 | 10 | 50000 | 1561.7095 | 1677.9048
145 | 7500000 | 0.5 | 1550 | 5 | 30000 | 710.1752 | 1235.8239
146 | 7500000 | -0.5 | 1550 | 5 | 30000 | 1569.2143 | 1699.0601
147 | 7500000 | 0.5 | 1550 | 5 | 40000 | 710.1752 | 1235.8239
148 | 7500000 | -0.5 | 1550 | 5 | 40000 | 1569.2143 | 1699.0601
149 | 7500000 | 0.5 | 1550 | 5 | 50000 | 709.1175 | 1206.938
150 | 7500000 | -0.5 | 1550 | 5 | 50000 | 1570.952 | 1719.6022
151 | 7500000 | 0.5 | 1550 | 7 | 30000 | 713.4594 | 1220.0656
152 | 7500000 | -0.5 | 1550 | 7 | 30000 | 1567.197 | 1702.5731
153 | 7500000 | 0.5 | 1550 | 7 | 40000 | 713.4594 | 1220.0656
154 | 7500000 | -0.5 | 1550 | 7 | 40000 | 1567.197 | 1702.5731
155 | 7500000 | 0.5 | 1550 | 7 | 50000 | 715.2357 | 1208.8126
156 | 7500000 | -0.5 | 1550 | 7 | 50000 | 1591.3459 | 1727.6153
157 | 7500000 | 0.5 | 1550 | 10 | 30000 | 716.4784 | 1220.7628
158 | 7500000 | -0.5 | 1550 | 10 | 30000 | 1577.3866 | 1701.7911
159 | 7500000 | 0.5 | 1550 | 10 | 40000 | 716.4784 | 1220.7628
160 | 7500000 | -0.5 | 1550 | 10 | 40000 | 1577.3866 | 1701.7911
161 | 7500000 | 0.5 | 1550 | 10 | 50000 | 715.5116 | 1204.8688
162 | 7500000 | -0.5 | 1550 | 10 | 50000 | 1608.659 | 1734.7599
163 | 15000000 | 0.01 | 1350 | 5 | 30000 | 1607.2813 | 1781.5613
164 | 15000000 | -0.01 | 1350 | 5 | 30000 | 1650.2604 | 1797.665
165 | 15000000 | 0.01 | 1350 | 5 | 40000 | 1607.2813 | 1781.5613
166 | 15000000 | -0.01 | 1350 | 5 | 40000 | 1650.2604 | 1797.665
167 | 15000000 | 0.01 | 1350 | 5 | 50000 | 1597.6192 | 1790.5266
168 | 15000000 | -0.01 | 1350 | 5 | 50000 | 1613.1547 | 1797.7919
169 | 15000000 | 0.01 | 1350 | 7 | 30000 | 1615.764 | 1783.0681
170 | 15000000 | -0.01 | 1350 | 7 | 30000 | 1647.9687 | 1798.2992
171 | 15000000 | 0.01 | 1350 | 7 | 40000 | 1615.764 | 1783.0681
172 | 15000000 | -0.01 | 1350 | 7 | 40000 | 1647.9687 | 1798.2992
173 | 15000000 | 0.01 | 1350 | 7 | 50000 | 1609.3339 | 1798.0765
174 | 15000000 | -0.01 | 1350 | 7 | 50000 | 1632.818 | 1807.4777
175 | 15000000 | 0.01 | 1350 | 10 | 30000 | 1615.5371 | 1788.649
176 | 15000000 | -0.01 | 1350 | 10 | 30000 | 1650.1479 | 1803.818
177 | 15000000 | 0.01 | 1350 | 10 | 40000 | 1615.5371 | 1788.649
178 | 15000000 | -0.01 | 1350 | 10 | 40000 | 1650.1479 | 1803.818
179 | 15000000 | 0.01 | 1350 | 10 | 50000 | 1624.4868 | 1813.7906
180 | 15000000 | -0.01 | 1350 | 10 | 50000 | 1662.1077 | 1832.7756
181 | 15000000 | 0.01 | 1450 | 5 | 30000 | 1667.7393 | 1857.5029
182 | 15000000 | -0.01 | 1450 | 5 | 30000 | 1691.054 | 1865.5199
183 | 15000000 | 0.01 | 1450 | 5 | 40000 | 1667.7393 | 1857.5029
184 | 15000000 | -0.01 | 1450 | 5 | 40000 | 1691.054 | 1865.5199
185 | 15000000 | 0.01 | 1450 | 5 | 50000 | 1665.7133 | 1878.1092
186 | 15000000 | -0.01 | 1450 | 5 | 50000 | 1650.7262 | 1871.5802
187 | 15000000 | 0.01 | 1450 | 7 | 30000 | 1663.9118 | 1850.5394
188 | 15000000 | -0.01 | 1450 | 7 | 30000 | 1697.4897 | 1868.1645
189 | 15000000 | 0.01 | 1450 | 7 | 40000 | 1663.9118 | 1850.5394
190 | 15000000 | -0.01 | 1450 | 7 | 40000 | 1697.4897 | 1868.1645
191 | 15000000 | 0.01 | 1450 | 7 | 50000 | 1676.0726 | 1885.8615
192 | 15000000 | -0.01 | 1450 | 7 | 50000 | 1660.3531 | 1876.9604
193 | 15000000 | 0.01 | 1450 | 10 | 30000 | 1677.0076 | 1857.0823
194 | 15000000 | -0.01 | 1450 | 10 | 30000 | 1705.8569 | 1870.8401
195 | 15000000 | 0.01 | 1450 | 10 | 40000 | 1677.0076 | 1857.0823
196 | 15000000 | -0.01 | 1450 | 10 | 40000 | 1705.8569 | 1870.8401
197 | 15000000 | 0.01 | 1450 | 10 | 50000 | 1687.8885 | 1883.6024
198 | 15000000 | -0.01 | 1450 | 10 | 50000 | 1696.1531 | 1894.2998
199 | 15000000 | 0.01 | 1550 | 5 | 30000 | 1734.1754 | 1923.3505
200 | 15000000 | -0.01 | 1550 | 5 | 30000 | 1731.2354 | 1931.3464
201 | 15000000 | 0.01 | 1550 | 5 | 40000 | 1734.1754 | 1923.3505
202 | 15000000 | -0.01 | 1550 | 5 | 40000 | 1731.2354 | 1931.3464
203 | 15000000 | 0.01 | 1550 | 5 | 50000 | 1696.1052 | 1931.0006
204 | 15000000 | -0.01 | 1550 | 5 | 50000 | 1707.5118 | 1948.0356
205 | 15000000 | 0.01 | 1550 | 7 | 30000 | 1758.0093 | 1935.6065
206 | 15000000 | -0.01 | 1550 | 7 | 30000 | 1730.3179 | 1927.8159
207 | 15000000 | 0.01 | 1550 | 7 | 40000 | 1758.0093 | 1935.6065
208 | 15000000 | -0.01 | 1550 | 7 | 40000 | 1730.3179 | 1927.8159
209 | 15000000 | 0.01 | 1550 | 7 | 50000 | 1735.164 | 1942.862
210 | 15000000 | -0.01 | 1550 | 7 | 50000 | 1728.493 | 1948.8472
211 | 15000000 | 0.01 | 1550 | 10 | 30000 | 1739.6798 | 1917.3683
212 | 15000000 | -0.01 | 1550 | 10 | 30000 | 1756.5052 | 1960.7715
213 | 15000000 | 0.01 | 1550 | 10 | 40000 | 1739.6798 | 1917.3683
214 | 15000000 | -0.01 | 1550 | 10 | 40000 | 1756.5052 | 1960.7715
215 | 15000000 | 0.01 | 1550 | 10 | 50000 | 1755.5792 | 1964.2801
216 | 15000000 | -0.01 | 1550 | 10 | 50000 | 1753.9414 | 1952.6973
217 | 15000000 | 0.1 | 1350 | 5 | 30000 | 1416.8475 | 1670.39
218 | 15000000 | -0.1 | 1350 | 5 | 30000 | 1591.1947 | 1747.7173
219 | 15000000 | 0.1 | 1350 | 5 | 40000 | 1416.8475 | 1670.39
220 | 15000000 | -0.1 | 1350 | 5 | 40000 | 1591.1947 | 1747.7173
221 | 15000000 | 0.1 | 1350 | 5 | 50000 | 1362.7914 | 1614.9313
222 | 15000000 | -0.1 | 1350 | 5 | 50000 | 1566.082 | 1745.4706
223 | 15000000 | 0.1 | 1350 | 7 | 30000 | 1425.6158 | 1674.2099
224 | 15000000 | -0.1 | 1350 | 7 | 30000 | 1600.4322 | 1743.7059
225 | 15000000 | 0.1 | 1350 | 7 | 40000 | 1425.6158 | 1674.2099
226 | 15000000 | -0.1 | 1350 | 7 | 40000 | 1600.4322 | 1743.7059
227 | 15000000 | 0.1 | 1350 | 7 | 50000 | 1386.4909 | 1629.1855
228 | 15000000 | -0.1 | 1350 | 7 | 50000 | 1575.3748 | 1744.6773
229 | 15000000 | 0.1 | 1350 | 10 | 30000 | 1440.702 | 1687.8338
230 | 15000000 | -0.1 | 1350 | 10 | 30000 | 1604.4587 | 1732.7184
231 | 15000000 | 0.1 | 1350 | 10 | 40000 | 1440.702 | 1687.8338
232 | 15000000 | -0.1 | 1350 | 10 | 40000 | 1604.4587 | 1732.7184
233 | 15000000 | 0.1 | 1350 | 10 | 50000 | 1410.8916 | 1643.4079
234 | 15000000 | -0.1 | 1350 | 10 | 50000 | 1599.4313 | 1767.5211
235 | 15000000 | 0.1 | 1450 | 5 | 30000 | 1431.1479 | 1690.4232
236 | 15000000 | -0.1 | 1450 | 5 | 30000 | 1620.9793 | 1796.8902
237 | 15000000 | 0.1 | 1450 | 5 | 40000 | 1431.1479 | 1690.4232
238 | 15000000 | -0.1 | 1450 | 5 | 40000 | 1620.9793 | 1796.8902
239 | 15000000 | 0.1 | 1450 | 5 | 50000 | 1413.2682 | 1700.2454
240 | 15000000 | -0.1 | 1450 | 5 | 50000 | 1592.6591 | 1810.5811
241 | 15000000 | 0.1 | 1450 | 7 | 30000 | 1445.3398 | 1693.4391
242 | 15000000 | -0.1 | 1450 | 7 | 30000 | 1620.9316 | 1796.0021
243 | 15000000 | 0.1 | 1450 | 7 | 40000 | 1445.3398 | 1693.4391
244 | 15000000 | -0.1 | 1450 | 7 | 40000 | 1620.9316 | 1796.0021
245 | 15000000 | 0.1 | 1450 | 7 | 50000 | 1446.7474 | 1710.9271
246 | 15000000 | -0.1 | 1450 | 7 | 50000 | 1625.3114 | 1819.1361
247 | 15000000 | 0.1 | 1450 | 10 | 30000 | 1453.6655 | 1701.8899
248 | 15000000 | -0.1 | 1450 | 10 | 30000 | 1633.2453 | 1804.5259
249 | 15000000 | 0.1 | 1450 | 10 | 40000 | 1453.6655 | 1701.8899
250 | 15000000 | -0.1 | 1450 | 10 | 40000 | 1633.2453 | 1804.5259
251 | 15000000 | 0.1 | 1450 | 10 | 50000 | 1479.0445 | 1730.3014
252 | 15000000 | -0.1 | 1450 | 10 | 50000 | 1648.3173 | 1826.5623
253 | 15000000 | 0.1 | 1550 | 5 | 30000 | 1465.7427 | 1761.1041
254 | 15000000 | -0.1 | 1550 | 5 | 30000 | 1699.2706 | 1882.4374
255 | 15000000 | 0.1 | 1550 | 5 | 40000 | 1465.7427 | 1761.1041
256 | 15000000 | -0.1 | 1550 | 5 | 40000 | 1699.2706 | 1882.4374
257 | 15000000 | 0.1 | 1550 | 5 | 50000 | 1520.3199 | 1802.6135
258 | 15000000 | -0.1 | 1550 | 5 | 50000 | 1677.0694 | 1889.2678
259 | 15000000 | 0.1 | 1550 | 7 | 30000 | 1475.4881 | 1775.5914
260 | 15000000 | -0.1 | 1550 | 7 | 30000 | 1692.4252 | 1869.6906
261 | 15000000 | 0.1 | 1550 | 7 | 40000 | 1475.4881 | 1775.5914
262 | 15000000 | -0.1 | 1550 | 7 | 40000 | 1692.4252 | 1869.6906
263 | 15000000 | 0.1 | 1550 | 7 | 50000 | 1526.1206 | 1806.1229
264 | 15000000 | -0.1 | 1550 | 7 | 50000 | 1689.4358 | 1889.5354
265 | 15000000 | 0.1 | 1550 | 10 | 30000 | 1457.4889 | 1758.7836
266 | 15000000 | -0.1 | 1550 | 10 | 30000 | 1705.9712 | 1877.6975
267 | 15000000 | 0.1 | 1550 | 10 | 40000 | 1457.4889 | 1758.7836
268 | 15000000 | -0.1 | 1550 | 10 | 40000 | 1705.9712 | 1877.6975
269 | 15000000 | 0.1 | 1550 | 10 | 50000 | 1554.1907 | 1818.6592
270 | 15000000 | -0.1 | 1550 | 10 | 50000 | 1693.267 | 1884.5739
271 | 15000000 | 0.5 | 1350 | 5 | 30000 | 1399.7055 | 1572.0548
272 | 15000000 | -0.5 | 1350 | 5 | 30000 | 1522.7673 | 1679.9654
273 | 15000000 | 0.5 | 1350 | 5 | 40000 | 1399.7055 | 1572.0548
274 | 15000000 | -0.5 | 1350 | 5 | 40000 | 1522.7673 | 1679.9654
275 | 15000000 | 0.5 | 1350 | 5 | 50000 | 1416.6392 | 1609.8897
276 | 15000000 | -0.5 | 1350 | 5 | 50000 | 1516.8001 | 1676.253
277 | 15000000 | 0.5 | 1350 | 7 | 30000 | 1411.9797 | 1579.3459
278 | 15000000 | -0.5 | 1350 | 7 | 30000 | 1540.3663 | 1683.129
279 | 15000000 | 0.5 | 1350 | 7 | 40000 | 1411.9797 | 1579.3459
280 | 15000000 | -0.5 | 1350 | 7 | 40000 | 1540.3663 | 1683.129
281 | 15000000 | 0.5 | 1350 | 7 | 50000 | 1439.64 | 1623.8403
282 | 15000000 | -0.5 | 1350 | 7 | 50000 | 1520.477 | 1684.5504
283 | 15000000 | 0.5 | 1350 | 10 | 30000 | 1428.1013 | 1591.5353
284 | 15000000 | -0.5 | 1350 | 10 | 30000 | 1525.314 | 1678.4526
285 | 15000000 | 0.5 | 1350 | 10 | 40000 | 1428.1013 | 1591.5353
286 | 15000000 | -0.5 | 1350 | 10 | 40000 | 1525.314 | 1678.4526
287 | 15000000 | 0.5 | 1350 | 10 | 50000 | 1479.3513 | 1645.8933
288 | 15000000 | -0.5 | 1350 | 10 | 50000 | 1538.2919 | 1687.7081
289 | 15000000 | 0.5 | 1450 | 5 | 30000 | 1431.7372 | 1623.7664
290 | 15000000 | -0.5 | 1450 | 5 | 30000 | 1534.5791 | 1728.1762
291 | 15000000 | 0.5 | 1450 | 5 | 40000 | 1431.7372 | 1623.7664
292 | 15000000 | -0.5 | 1450 | 5 | 40000 | 1534.5791 | 1728.1762
293 | 15000000 | 0.5 | 1450 | 5 | 50000 | 1437.7174 | 1644.3729
294 | 15000000 | -0.5 | 1450 | 5 | 50000 | 1516.7027 | 1734.614
295 | 15000000 | 0.5 | 1450 | 7 | 30000 | 1432.8237 | 1631.4624
296 | 15000000 | -0.5 | 1450 | 7 | 30000 | 1552.7849 | 1726.5706
297 | 15000000 | 0.5 | 1450 | 7 | 40000 | 1432.8237 | 1631.4624
298 | 15000000 | -0.5 | 1450 | 7 | 40000 | 1552.7849 | 1726.5706
299 | 15000000 | 0.5 | 1450 | 7 | 50000 | 1458.1506 | 1653.8942
300 | 15000000 | -0.5 | 1450 | 7 | 50000 | 1536.8303 | 1741.9752
301 | 15000000 | 0.5 | 1450 | 10 | 30000 | 1453.3915 | 1641.9356
302 | 15000000 | -0.5 | 1450 | 10 | 30000 | 1556.4184 | 1743.2086
303 | 15000000 | 0.5 | 1450 | 10 | 40000 | 1453.3915 | 1641.9356
304 | 15000000 | -0.5 | 1450 | 10 | 40000 | 1556.4184 | 1743.2086
305 | 15000000 | 0.5 | 1450 | 10 | 50000 | 1472.2161 | 1665.6117
306 | 15000000 | -0.5 | 1450 | 10 | 50000 | 1565.0428 | 1750.3759
307 | 15000000 | 0.5 | 1550 | 5 | 30000 | 1401.2248 | 1616.6869
308 | 15000000 | -0.5 | 1550 | 5 | 30000 | 1622.4694 | 1796.1515
309 | 15000000 | 0.5 | 1550 | 5 | 40000 | 1401.2248 | 1616.6869
310 | 15000000 | -0.5 | 1550 | 5 | 40000 | 1622.4694 | 1796.1515
311 | 15000000 | 0.5 | 1550 | 5 | 50000 | 1425.8361 | 1655.2066
312 | 15000000 | -0.5 | 1550 | 5 | 50000 | 1575.6719 | 1801.6337
313 | 15000000 | 0.5 | 1550 | 7 | 30000 | 1410.9656 | 1621.8999
314 | 15000000 | -0.5 | 1550 | 7 | 30000 | 1627.0639 | 1798.7134
315 | 15000000 | 0.5 | 1550 | 7 | 40000 | 1418.623 | 1626.4038
316 | 15000000 | -0.5 | 1550 | 7 | 40000 | 1633.4487 | 1820.6313
317 | 15000000 | 0.5 | 1550 | 7 | 50000 | 1432.9744 | 1671.1274
318 | 15000000 | -0.5 | 1550 | 7 | 50000 | 1600.4014 | 1820.5953
319 | 15000000 | 0.5 | 1550 | 10 | 30000 | 1418.7581 | 1638.8048
320 | 15000000 | -0.5 | 1550 | 10 | 30000 | 1640.3775 | 1810.5525
321 | 15000000 | 0.5 | 1550 | 10 | 40000 | 1425.8746 | 1644.6933
322 | 15000000 | -0.5 | 1550 | 10 | 40000 | 1640.3775 | 1810.5525
323 | 15000000 | 0.5 | 1550 | 10 | 50000 | 1483.2292 | 1697.1142
324 | 15000000 | -0.5 | 1550 | 10 | 50000 | 1634.0144 | 1836.1852
325 | 30000000 | 0.01 | 1350 | 5 | 30000 | 1677.9462 | 1788.6292
326 | 30000000 | -0.01 | 1350 | 5 | 30000 | 1674.6693 | 1803.1139
327 | 30000000 | 0.01 | 1350 | 5 | 40000 | 1677.9462 | 1788.6292
328 | 30000000 | -0.01 | 1350 | 5 | 40000 | 1674.6693 | 1803.1139
329 | 30000000 | 0.01 | 1350 | 5 | 50000 | 1646.1176 | 1820.8472
330 | 30000000 | -0.01 | 1350 | 5 | 50000 | 1651.7957 | 1818.7795
331 | 30000000 | 0.01 | 1350 | 7 | 30000 | 1684.4273 | 1803.2986
332 | 30000000 | -0.01 | 1350 | 7 | 30000 | 1683.1397 | 1806.154
333 | 30000000 | 0.01 | 1350 | 7 | 40000 | 1684.4273 | 1803.2986
334 | 30000000 | -0.01 | 1350 | 7 | 40000 | 1683.1397 | 1806.154
335 | 30000000 | 0.01 | 1350 | 7 | 50000 | 1659.0063 | 1833.3857
336 | 30000000 | -0.01 | 1350 | 7 | 50000 | 1661.3366 | 1828.2404
337 | 30000000 | 0.01 | 1350 | 10 | 30000 | 1694.5812 | 1816.0991
338 | 30000000 | -0.01 | 1350 | 10 | 30000 | 1689.8485 | 1819.8814
339 | 30000000 | 0.01 | 1350 | 10 | 40000 | 1694.5812 | 1816.0991
340 | 30000000 | -0.01 | 1350 | 10 | 40000 | 1689.8485 | 1819.8814
341 | 30000000 | 0.01 | 1350 | 10 | 50000 | 1681.3088 | 1848.0747
342 | 30000000 | -0.01 | 1350 | 10 | 50000 | 1684.6806 | 1851.0369
343 | 30000000 | 0.01 | 1450 | 5 | 30000 | 1713.3666 | 1854.6748
344 | 30000000 | -0.01 | 1450 | 5 | 30000 | 1746.2538 | 1873.4434
345 | 30000000 | 0.01 | 1450 | 5 | 40000 | 1713.3666 | 1854.6748
346 | 30000000 | -0.01 | 1450 | 5 | 40000 | 1746.2538 | 1873.4434
347 | 30000000 | 0.01 | 1450 | 5 | 50000 | 1703.4261 | 1883.2343
348 | 30000000 | -0.01 | 1450 | 5 | 50000 | 1701.0977 | 1886.951
349 | 30000000 | 0.01 | 1450 | 7 | 30000 | 1722.4766 | 1863.2162
350 | 30000000 | -0.01 | 1450 | 7 | 30000 | 1751.7836 | 1881.5094
351 | 30000000 | 0.01 | 1450 | 7 | 40000 | 1722.4766 | 1863.2162
352 | 30000000 | -0.01 | 1450 | 7 | 40000 | 1751.7836 | 1881.5094
353 | 30000000 | 0.01 | 1450 | 7 | 50000 | 1710.7434 | 1890.9832
354 | 30000000 | -0.01 | 1450 | 7 | 50000 | 1712.7408 | 1891.8701
355 | 30000000 | 0.01 | 1450 | 10 | 30000 | 1738.941 | 1880.6306
356 | 30000000 | -0.01 | 1450 | 10 | 30000 | 1743.6928 | 1878.7498
357 | 30000000 | 0.01 | 1450 | 10 | 40000 | 1738.941 | 1880.6306
358 | 30000000 | -0.01 | 1450 | 10 | 40000 | 1743.6928 | 1878.7498
359 | 30000000 | 0.01 | 1450 | 10 | 50000 | 1720.7757 | 1904.2283
360 | 30000000 | -0.01 | 1450 | 10 | 50000 | 1736.0675 | 1908.8057
361 | 30000000 | 0.01 | 1550 | 5 | 30000 | 1778.557 | 1931.4335
362 | 30000000 | -0.01 | 1550 | 5 | 30000 | 1786.4648 | 1930.5611
363 | 30000000 | 0.01 | 1550 | 5 | 40000 | 1778.557 | 1931.4335
364 | 30000000 | -0.01 | 1550 | 5 | 40000 | 1786.4648 | 1930.5611
365 | 30000000 | 0.01 | 1550 | 5 | 50000 | 1749.9686 | 1949.0386
366 | 30000000 | -0.01 | 1550 | 5 | 50000 | 1750.3629 | 1947.2315
367 | 30000000 | 0.01 | 1550 | 7 | 30000 | 1779.8549 | 1934.5777
368 | 30000000 | -0.01 | 1550 | 7 | 30000 | 1794.5625 | 1942.4401
369 | 30000000 | 0.01 | 1550 | 7 | 40000 | 1779.8549 | 1934.5777
370 | 30000000 | -0.01 | 1550 | 7 | 40000 | 1794.5625 | 1942.4401
371 | 30000000 | 0.01 | 1550 | 7 | 50000 | 1767.9162 | 1958.0167
372 | 30000000 | -0.01 | 1550 | 7 | 50000 | 1762.6242 | 1962.8399
373 | 30000000 | 0.01 | 1550 | 10 | 30000 | 1786.8087 | 1941.4688
374 | 30000000 | -0.01 | 1550 | 10 | 30000 | 1805.2483 | 1952.6883
375 | 30000000 | 0.01 | 1550 | 10 | 40000 | 1786.8087 | 1941.4688
376 | 30000000 | -0.01 | 1550 | 10 | 40000 | 1805.2483 | 1952.6883
377 | 30000000 | 0.01 | 1550 | 10 | 50000 | 1792.7245 | 1973.8594
378 | 30000000 | -0.01 | 1550 | 10 | 50000 | 1778.0715 | 1969.9651
379 | 30000000 | 0.1 | 1350 | 5 | 30000 | 1500.9043 | 1688.1955
380 | 30000000 | -0.1 | 1350 | 5 | 30000 | 1678.9413 | 1807.1407
381 | 30000000 | 0.1 | 1350 | 5 | 40000 | 1500.9043 | 1688.1955
382 | 30000000 | -0.1 | 1350 | 5 | 40000 | 1678.9413 | 1807.1407
383 | 30000000 | 0.1 | 1350 | 5 | 50000 | 1468.624 | 1699.9924
384 | 30000000 | -0.1 | 1350 | 5 | 50000 | 1646.6491 | 1813.7858
385 | 30000000 | 0.1 | 1350 | 7 | 30000 | 1515.5634 | 1691.5856
386 | 30000000 | -0.1 | 1350 | 7 | 30000 | 1685.1302 | 1806.2712
387 | 30000000 | 0.1 | 1350 | 7 | 40000 | 1515.5634 | 1691.5856
388 | 30000000 | -0.1 | 1350 | 7 | 40000 | 1685.1302 | 1806.2712
389 | 30000000 | 0.1 | 1350 | 7 | 50000 | 1486.5004 | 1711.1145
390 | 30000000 | -0.1 | 1350 | 7 | 50000 | 1653.5507 | 1823.7119
391 | 30000000 | 0.1 | 1350 | 10 | 30000 | 1525.304 | 1702.3535
392 | 30000000 | -0.1 | 1350 | 10 | 30000 | 1687.4503 | 1820.3044
393 | 30000000 | 0.1 | 1350 | 10 | 40000 | 1525.304 | 1702.3535
394 | 30000000 | -0.1 | 1350 | 10 | 40000 | 1687.4503 | 1820.3044
395 | 30000000 | 0.1 | 1350 | 10 | 50000 | 1532.2343 | 1746.6327
396 | 30000000 | -0.1 | 1350 | 10 | 50000 | 1675.4692 | 1843.1191
397 | 30000000 | 0.1 | 1450 | 5 | 30000 | 1530.18 | 1738.7647
398 | 30000000 | -0.1 | 1450 | 5 | 30000 | 1738.7182 | 1862.5001
399 | 30000000 | 0.1 | 1450 | 5 | 40000 | 1530.18 | 1738.7647
400 | 30000000 | -0.1 | 1450 | 5 | 40000 | 1738.7182 | 1862.5001
401 | 30000000 | 0.1 | 1450 | 5 | 50000 | 1522.1616 | 1755.5178
402 | 30000000 | -0.1 | 1450 | 5 | 50000 | 1708.7719 | 1875.1651
403 | 30000000 | 0.1 | 1450 | 7 | 30000 | 1557.5766 | 1745.1877
404 | 30000000 | -0.1 | 1450 | 7 | 30000 | 1746.5487 | 1871.4809
405 | 30000000 | 0.1 | 1450 | 7 | 40000 | 1557.5766 | 1745.1877
406 | 30000000 | -0.1 | 1450 | 7 | 40000 | 1746.5487 | 1871.4809
407 | 30000000 | 0.1 | 1450 | 7 | 50000 | 1548.9625 | 1767.9111
408 | 30000000 | -0.1 | 1450 | 7 | 50000 | 1725.0142 | 1887.6813
409 | 30000000 | 0.1 | 1450 | 10 | 30000 | 1586.5415 | 1769.8576
410 | 30000000 | -0.1 | 1450 | 10 | 30000 | 1753.1218 | 1890.4482
411 | 30000000 | 0.1 | 1450 | 10 | 40000 | 1586.5415 | 1769.8576
412 | 30000000 | -0.1 | 1450 | 10 | 40000 | 1753.1218 | 1890.4482
413 | 30000000 | 0.1 | 1450 | 10 | 50000 | 1579.3856 | 1795.7509
414 | 30000000 | -0.1 | 1450 | 10 | 50000 | 1743.0547 | 1906.6806
415 | 30000000 | 0.1 | 1550 | 5 | 30000 | 1642.929 | 1838.9012
416 | 30000000 | -0.1 | 1550 | 5 | 30000 | 1786.471 | 1931.8523
417 | 30000000 | 0.1 | 1550 | 5 | 40000 | 1642.929 | 1838.9012
418 | 30000000 | -0.1 | 1550 | 5 | 40000 | 1786.471 | 1931.8523
419 | 30000000 | 0.1 | 1550 | 5 | 50000 | 1609.4898 | 1845.7
420 | 30000000 | -0.1 | 1550 | 5 | 50000 | 1769.7608 | 1951.5548
421 | 30000000 | 0.1 | 1550 | 7 | 30000 | 1662.4265 | 1849.5756
422 | 30000000 | -0.1 | 1550 | 7 | 30000 | 1796.5469 | 1921.7827
423 | 30000000 | 0.1 | 1550 | 7 | 40000 | 1659.8973 | 1848.0617
424 | 30000000 | -0.1 | 1550 | 7 | 40000 | 1802.2055 | 1919.5022
425 | 30000000 | 0.1 | 1550 | 7 | 50000 | 1625.0952 | 1853.9747
426 | 30000000 | -0.1 | 1550 | 7 | 50000 | 1776.8267 | 1961.6675
427 | 30000000 | 0.1 | 1550 | 10 | 30000 | 1691.4511 | 1866.7643
428 | 30000000 | -0.1 | 1550 | 10 | 30000 | 1816.7674 | 1952.1749
429 | 30000000 | 0.1 | 1550 | 10 | 40000 | 1691.4511 | 1866.7643
430 | 30000000 | -0.1 | 1550 | 10 | 40000 | 1816.7674 | 1952.1749
431 | 30000000 | 0.1 | 1550 | 10 | 50000 | 1659.5908 | 1877.4503
432 | 30000000 | -0.1 | 1550 | 10 | 50000 | 1799.3313 | 1978.6696
433 | 30000000 | 0.5 | 1350 | 5 | 30000 | 1514.7893 | 1668.7271
434 | 30000000 | -0.5 | 1350 | 5 | 30000 | 1587.4625 | 1721.395
435 | 30000000 | 0.5 | 1350 | 5 | 40000 | 1514.7893 | 1668.7271
436 | 30000000 | -0.5 | 1350 | 5 | 40000 | 1587.4625 | 1721.395
437 | 30000000 | 0.5 | 1350 | 5 | 50000 | 1490.9496 | 1685.3025
438 | 30000000 | -0.5 | 1350 | 5 | 50000 | 1563.6525 | 1732.8169
439 | 30000000 | 0.5 | 1350 | 7 | 30000 | 1532.0556 | 1678.3665
440 | 30000000 | -0.5 | 1350 | 7 | 30000 | 1591.2692 | 1719.3356
441 | 30000000 | 0.5 | 1350 | 7 | 40000 | 1532.0556 | 1678.3665
442 | 30000000 | -0.5 | 1350 | 7 | 40000 | 1591.2692 | 1719.3356
443 | 30000000 | 0.5 | 1350 | 7 | 50000 | 1514.2493 | 1698.5854
444 | 30000000 | -0.5 | 1350 | 7 | 50000 | 1569.7357 | 1739.7676
445 | 30000000 | 0.5 | 1350 | 10 | 30000 | 1550.3926 | 1694.6384
446 | 30000000 | -0.5 | 1350 | 10 | 30000 | 1610.168 | 1724.1414
447 | 30000000 | 0.5 | 1350 | 10 | 40000 | 1550.3926 | 1694.6384
448 | 30000000 | -0.5 | 1350 | 10 | 40000 | 1610.168 | 1724.1414
449 | 30000000 | 0.5 | 1350 | 10 | 50000 | 1547.0001 | 1717.0343
450 | 30000000 | -0.5 | 1350 | 10 | 50000 | 1597.3636 | 1752.1531
451 | 30000000 | 0.5 | 1450 | 5 | 30000 | 1551.8372 | 1716.5828
452 | 30000000 | -0.5 | 1450 | 5 | 30000 | 1629.2665 | 1768.9789
453 | 30000000 | 0.5 | 1450 | 5 | 40000 | 1551.8372 | 1716.5828
454 | 30000000 | -0.5 | 1450 | 5 | 40000 | 1629.2665 | 1768.9789
455 | 30000000 | 0.5 | 1450 | 5 | 50000 | 1528.4002 | 1726.6549
456 | 30000000 | -0.5 | 1450 | 5 | 50000 | 1594.057 | 1783.4171
457 | 30000000 | 0.5 | 1450 | 7 | 30000 | 1562.5257 | 1720.4337
458 | 30000000 | -0.5 | 1450 | 7 | 30000 | 1615.762 | 1767.7131
459 | 30000000 | 0.5 | 1450 | 7 | 40000 | 1562.5257 | 1720.4337
460 | 30000000 | -0.5 | 1450 | 7 | 40000 | 1615.762 | 1767.7131
461 | 30000000 | 0.5 | 1450 | 7 | 50000 | 1550.4711 | 1739.4728
462 | 30000000 | -0.5 | 1450 | 7 | 50000 | 1613.0724 | 1795.9649
463 | 30000000 | 0.5 | 1450 | 10 | 30000 | 1578.97 | 1737.9254
464 | 30000000 | -0.5 | 1450 | 10 | 30000 | 1636.9217 | 1777.688
465 | 30000000 | 0.5 | 1450 | 10 | 40000 | 1578.97 | 1737.9254
466 | 30000000 | -0.5 | 1450 | 10 | 40000 | 1636.9217 | 1777.688
467 | 30000000 | 0.5 | 1450 | 10 | 50000 | 1578.0978 | 1758.5605
468 | 30000000 | -0.5 | 1450 | 10 | 50000 | 1647.346 | 1811.5516
469 | 30000000 | 0.5 | 1550 | 5 | 30000 | 1598.0006 | 1772.2856
470 | 30000000 | -0.5 | 1550 | 5 | 30000 | 1676.3241 | 1837.8808
471 | 30000000 | 0.5 | 1550 | 5 | 40000 | 1598.0006 | 1772.2856
472 | 30000000 | -0.5 | 1550 | 5 | 40000 | 1676.3241 | 1837.8808
473 | 30000000 | 0.5 | 1550 | 5 | 50000 | 1591.0115 | 1794.3429
474 | 30000000 | -0.5 | 1550 | 5 | 50000 | 1632.3069 | 1855.8251
475 | 30000000 | 0.5 | 1550 | 7 | 30000 | 1613.5136 | 1781.0963
476 | 30000000 | -0.5 | 1550 | 7 | 30000 | 1680.0675 | 1840.5967
477 | 30000000 | 0.5 | 1550 | 7 | 40000 | 1613.5136 | 1781.0963
478 | 30000000 | -0.5 | 1550 | 7 | 40000 | 1680.0675 | 1840.5967
479 | 30000000 | 0.5 | 1550 | 7 | 50000 | 1608.3412 | 1807.0561
480 | 30000000 | -0.5 | 1550 | 7 | 50000 | 1654.9434 | 1863.1956
481 | 30000000 | 0.5 | 1550 | 10 | 30000 | 1628.903 | 1797.8234
482 | 30000000 | -0.5 | 1550 | 10 | 30000 | 1699.601 | 1849.0829
483 | 30000000 | 0.5 | 1550 | 10 | 40000 | 1628.903 | 1797.8234
484 | 30000000 | -0.5 | 1550 | 10 | 40000 | 1699.601 | 1849.0829
485 | 30000000 | 0.5 | 1550 | 10 | 50000 | 1638.718 | 1824.0122
486 | 30000000 | -0.5 | 1550 | 10 | 50000 | 1682.7534 | 1877.84

## RMS
Depth Label | Variable | Convection Velocity | X Value | RMS Value | Standard Deviation | Gradient | R-squared
100-200 | Continental Crust Internal Heat Production | Positive | 1e-05 | 1492.0013 | 305.7732 | 0.0148 | 0.81867
100-200 | Continental Crust Internal Heat Production | Positive | 7e-06 | 1477.0769 | 303.5771 | 0.0148 | 0.81867
100-200 | Continental Crust Internal Heat Production | Positive | 5e-06 | 1462.2469 | 304.9453 | 0.0148 | 0.81867
100-200 | Continental Crust Internal Heat Production | Negative | 5e-06 | 1638.279 | 77.6041 | 0.0041001 | 0.98881
100-200 | Continental Crust Internal Heat Production | Negative | 7e-06 | 1646.2128 | 76.2826 | 0.0041001 | 0.98881
100-200 | Continental Crust Internal Heat Production | Negative | 1e-05 | 1660.7225 | 76.853 | 0.0041001 | 0.98881
200-400 | Continental Crust Internal Heat Production | Positive | 5e-06 | 1692.9979 | 212.7354 | -659.8817 | 0.77507
200-400 | Continental Crust Internal Heat Production | Negative | 5e-06 | 1803.9677 | 86.1903 | -659.8817 | 0.77507
200-400 | Continental Crust Internal Heat Production | Positive | 7e-06 | 1699.7887 | 215.3291 | -659.8817 | 0.77507
200-400 | Continental Crust Internal Heat Production | Negative | 7e-06 | 1807.0194 | 86.35 | 232.5239 | 0.99677
200-400 | Continental Crust Internal Heat Production | Positive | 1e-05 | 1708.9657 | 217.5883 | 232.5239 | 0.99677
200-400 | Continental Crust Internal Heat Production | Negative | 1e-05 | 1816.2042 | 90.1761 | 232.5239 | 0.99677
100-200 | Continental Crust Thickness | Positive | 40 | 1478.3575 | 305.6493 | 0.49288 | 0.8963
100-200 | Continental Crust Thickness | Positive | 30 | 1478.2176 | 305.6886 | 0.49288 | 0.8963
100-200 | Continental Crust Thickness | Positive | 50 | 1474.8972 | 303.706 | 0.49288 | 0.8963
100-200 | Continental Crust Thickness | Negative | 30 | 1653.5981 | 78.8341 | 0.48777 | 0.99457
100-200 | Continental Crust Thickness | Negative | 40 | 1653.7519 | 78.9446 | 0.48777 | 0.99457
100-200 | Continental Crust Thickness | Negative | 50 | 1637.8925 | 73.491 | 0.48777 | 0.99457
200-400 | Continental Crust Thickness | Positive | 30 | 1694.3096 | 211.3678 | 5873813.9577 | 0.98726
200-400 | Continental Crust Thickness | Negative | 30 | 1803.9758 | 87.2542 | 5873813.9577 | 0.98726
200-400 | Continental Crust Thickness | Positive | 40 | 1694.4129 | 211.3238 | 5873813.9577 | 0.98726
200-400 | Continental Crust Thickness | Negative | 40 | 1804.2173 | 87.2395 | 4516156.6082 | 0.99723
200-400 | Continental Crust Thickness | Positive | 50 | 1712.9993 | 222.6038 | 4516156.6082 | 0.99723
200-400 | Continental Crust Thickness | Negative | 50 | 1818.9798 | 87.8814 | 4516156.6082 | 0.99723
100-200 | Convection Velocity | Positive | 0.01 | 1678.1794 | 60.0141 | -0.16602 | 0.71845
100-200 | Convection Velocity | Negative | -0.5 | 1579.3903 | 53.9483 | -0.16602 | 0.71845
100-200 | Convection Velocity | Negative | -0.1 | 1667.9672 | 66.4778 | -0.16602 | 0.71845
100-200 | Convection Velocity | Negative | -0.01 | 1695.6962 | 56.8145 | -0.78528 | 0.74266
100-200 | Convection Velocity | Positive | 0.1 | 1436.13 | 171.9975 | -0.78528 | 0.74266
100-200 | Convection Velocity | Positive | 0.5 | 1291.2142 | 382.0739 | -0.78528 | 0.74266
200-400 | Convection Velocity | Negative | -0.5 | 1731.6876 | 71.3365 | 0.0096758 | 0.79257
200-400 | Convection Velocity | Negative | -0.1 | 1826.5903 | 66.6635 | 0.0096758 | 0.79257
200-400 | Convection Velocity | Negative | -0.01 | 1866.291 | 61.7707 | 0.0096758 | 0.79257
200-400 | Convection Velocity | Positive | 0.01 | 1861.6277 | 58.2093 | 0.0036835 | 0.95124
200-400 | Convection Velocity | Positive | 0.1 | 1691.6469 | 114.7606 | 0.0036835 | 0.95124
200-400 | Convection Velocity | Positive | 0.5 | 1532.5665 | 247.4194 | 0.0036835 | 0.95124
100-200 | Lateral Extent | Positive | 30000 | 1624.0526 | 89.5974 | -588.3646 | 0.86969
100-200 | Lateral Extent | Negative | 7500 | 1610.7556 | 66.1955 | -588.3646 | 0.86969
100-200 | Lateral Extent | Negative | 15000 | 1632.0647 | 67.1765 | -588.3646 | 0.86969
100-200 | Lateral Extent | Negative | 30000 | 1701.1188 | 67.7981 | 263.3262 | 0.98621
100-200 | Lateral Extent | Positive | 15000 | 1522.6949 | 118.6344 | 263.3262 | 0.98621
100-200 | Lateral Extent | Positive | 7500 | 1260.8899 | 397.4392 | 263.3262 | 0.98621
200-400 | Lateral Extent | Negative | 7500 | 1764.6689 | 90.5949 | 0.61893 | 0.97312
200-400 | Lateral Extent | Positive | 7500 | 1557.9277 | 285.9261 | 0.61893 | 0.97312
200-400 | Lateral Extent | Negative | 15000 | 1810.3507 | 77.7745 | 0.61893 | 0.97312
200-400 | Lateral Extent | Positive | 15000 | 1737.6687 | 109.7511 | 0.63719 | 0.99897
200-400 | Lateral Extent | Negative | 30000 | 1851.1593 | 70.4469 | 0.63719 | 0.99897
200-400 | Lateral Extent | Positive | 30000 | 1797.0686 | 82.3847 | 0.63719 | 0.99897
100-200 | Mantle Interior Starting Temperature | Positive | 1550 | 1535.5133 | 305.2683 | 3182936.5909 | 0.99917
100-200 | Mantle Interior Starting Temperature | Negative | 1350 | 1601.2501 | 56.7343 | 3182936.5909 | 0.99917
100-200 | Mantle Interior Starting Temperature | Negative | 1450 | 1643.7865 | 71.4272 | 3182936.5909 | 0.99917
100-200 | Mantle Interior Starting Temperature | Negative | 1550 | 1698.8049 | 69.8981 | 2495810.8259 | 0.97246
100-200 | Mantle Interior Starting Temperature | Positive | 1450 | 1457.1882 | 315.2633 | 2495810.8259 | 0.97246
100-200 | Mantle Interior Starting Temperature | Positive | 1350 | 1436.9382 | 284.6863 | 2495810.8259 | 0.97246
200-400 | Mantle Interior Starting Temperature | Negative | 1350 | 1745.783 | 64.6172 | 0.93449 | 0.75415
200-400 | Mantle Interior Starting Temperature | Positive | 1350 | 1643.8708 | 199.9283 | 0.93449 | 0.75415
200-400 | Mantle Interior Starting Temperature | Negative | 1450 | 1805.9635 | 70.8171 | 0.93449 | 0.75415
200-400 | Mantle Interior Starting Temperature | Positive | 1450 | 1687.9465 | 214.1923 | 0.7502 | 0.76207
200-400 | Mantle Interior Starting Temperature | Negative | 1550 | 1873.2203 | 75.6165 | 0.7502 | 0.76207
200-400 | Mantle Interior Starting Temperature | Positive | 1550 | 1767.6573 | 212.8933 | 0.7502 | 0.76207

## LR values
| Half Split |  |  | Third Split
Folder Name | Average L | Average R | Depth range (km) | Average L | Average R | Depth range (km) | Convection Directio
v5_001__7500000_0__0_01__1350_0__5_0__30000_0 | 1680.4946 | 1573.8501 | 100-200 | 1699.5944 | 1577.1758 | 100-200 | R
v5_002__7500000_0__L0_01__1350_0__5_0__30000_0 | 1748.4112 | 1654.5275 | 100-200 | 1676.0857 | 1590.4136 | 100-200 | L
v5_003__7500000_0__0_01__1350_0__5_0__40000_0 | 1680.4946 | 1573.8501 | 100-200 | 1699.5944 | 1577.1758 | 100-200 | R
v5_004__7500000_0__L0_01__1350_0__5_0__40000_0 | 1748.4112 | 1654.5275 | 100-200 | 1676.0857 | 1590.4136 | 100-200 | L
v5_005__7500000_0__0_01__1350_0__5_0__50000_0 | 1682.6215 | 1563.228 | 100-200 | 1694.7828 | 1575.0899 | 100-200 | R
v5_006__7500000_0__L0_01__1350_0__5_0__50000_0 | 1751.0334 | 1639.742 | 100-200 | 1658.9293 | 1603.9075 | 100-200 | L
v5_007__7500000_0__0_01__1350_0__7_0__30000_0 | 1675.8651 | 1596.2523 | 100-200 | 1698.0614 | 1582.6593 | 100-200 | R
v5_008__7500000_0__L0_01__1350_0__7_0__30000_0 | 1744.936 | 1660.237 | 100-200 | 1683.6042 | 1595.6311 | 100-200 | L
v5_009__7500000_0__0_01__1350_0__7_0__40000_0 | 1675.8651 | 1596.2523 | 100-200 | 1698.0614 | 1582.6593 | 100-200 | R
v5_010__7500000_0__L0_01__1350_0__7_0__40000_0 | 1744.936 | 1660.237 | 100-200 | 1683.6042 | 1595.6311 | 100-200 | L
v5_011__7500000_0__0_01__1350_0__7_0__50000_0 | 1679.6023 | 1577.2906 | 100-200 | 1695.9713 | 1582.0593 | 100-200 | R
v5_012__7500000_0__L0_01__1350_0__7_0__50000_0 | 1753.2037 | 1651.7847 | 100-200 | 1670.9921 | 1596.4019 | 100-200 | L
v5_013__7500000_0__0_01__1350_0__10_0__30000_0 | 1669.2723 | 1578.6936 | 100-200 | 1693.058 | 1586.0545 | 100-200 | R
v5_014__7500000_0__L0_01__1350_0__10_0__30000_0 | 1741.8454 | 1668.2394 | 100-200 | 1694.1191 | 1612.808 | 100-200 | L
v5_015__7500000_0__0_01__1350_0__10_0__40000_0 | 1669.2723 | 1578.6936 | 100-200 | 1693.058 | 1586.0545 | 100-200 | R
v5_016__7500000_0__L0_01__1350_0__10_0__40000_0 | 1741.8454 | 1668.2394 | 100-200 | 1694.1191 | 1612.808 | 100-200 | L
v5_017__7500000_0__0_01__1350_0__10_0__50000_0 | 1667.3971 | 1604.261 | 100-200 | 1694.6547 | 1595.3591 | 100-200 | R
v5_018__7500000_0__L0_01__1350_0__10_0__50000_0 | 1750.6146 | 1666.8948 | 100-200 | 1677.0637 | 1601.4444 | 100-200 | L
v5_019__7500000_0__0_01__1450_0__5_0__30000_0 | 1759.597 | 1646.8656 | 100-200 | 1777.3196 | 1628.713 | 100-200 | R
v5_020__7500000_0__L0_01__1450_0__5_0__30000_0 | 1804.6234 | 1694.5334 | 100-200 | 1751.524 | 1663.0334 | 100-200 | L
v5_021__7500000_0__0_01__1450_0__5_0__40000_0 | 1759.597 | 1646.8656 | 100-200 | 1777.3196 | 1628.713 | 100-200 | R
v5_022__7500000_0__L0_01__1450_0__5_0__40000_0 | 1804.6234 | 1694.5334 | 100-200 | 1751.524 | 1663.0334 | 100-200 | L
v5_023__7500000_0__0_01__1450_0__5_0__50000_0 | 1762.7128 | 1623.1399 | 100-200 | 1762.4835 | 1613.3964 | 100-200 | R
v5_024__7500000_0__L0_01__1450_0__5_0__50000_0 | 1787.7209 | 1682.0664 | 100-200 | 1766.3758 | 1600.001 | 100-200 | L
v5_025__7500000_0__0_01__1450_0__7_0__30000_0 | 1759.0857 | 1657.7778 | 100-200 | 1766.8043 | 1658.0094 | 100-200 | R
v5_026__7500000_0__L0_01__1450_0__7_0__30000_0 | 1805.4297 | 1695.6636 | 100-200 | 1751.1804 | 1662.0825 | 100-200 | L
v5_027__7500000_0__0_01__1450_0__7_0__40000_0 | 1759.0857 | 1657.7778 | 100-200 | 1766.8043 | 1658.0094 | 100-200 | R
v5_028__7500000_0__L0_01__1450_0__7_0__40000_0 | 1805.4297 | 1695.6636 | 100-200 | 1751.1804 | 1662.0825 | 100-200 | L
v5_029__7500000_0__0_01__1450_0__7_0__50000_0 | 1760.6754 | 1630.2137 | 100-200 | 1749.3208 | 1636.9035 | 100-200 | R
v5_030__7500000_0__L0_01__1450_0__7_0__50000_0 | 1784.3998 | 1694.9689 | 100-200 | 1777.4436 | 1620.1164 | 100-200 | L
v5_031__7500000_0__0_01__1450_0__10_0__30000_0 | 1759.9583 | 1672.254 | 100-200 | 1759.1829 | 1655.1163 | 100-200 | R
v5_032__7500000_0__L0_01__1450_0__10_0__30000_0 | 1806.073 | 1708.1353 | 100-200 | 1751.4763 | 1696.3608 | 100-200 | L
v5_033__7500000_0__0_01__1450_0__10_0__40000_0 | 1759.9583 | 1672.254 | 100-200 | 1759.1829 | 1655.1163 | 100-200 | R
v5_034__7500000_0__L0_01__1450_0__10_0__40000_0 | 1806.073 | 1708.1353 | 100-200 | 1751.4763 | 1696.3608 | 100-200 | L
v5_035__7500000_0__0_01__1450_0__10_0__50000_0 | 1750.8846 | 1654.5541 | 100-200 | 1760.1876 | 1662.8963 | 100-200 | R
v5_036__7500000_0__L0_01__1450_0__10_0__50000_0 | 1789.119 | 1717.6647 | 100-200 | 1778.9918 | 1640.7284 | 100-200 | L
v5_037__7500000_0__0_01__1550_0__5_0__30000_0 | 1844.4594 | 1657.664 | 100-200 | 1824.6893 | 1672.8367 | 100-200 | R
v5_038__7500000_0__L0_01__1550_0__5_0__30000_0 | 1860.3175 | 1766.2714 | 100-200 | 1828.7041 | 1730.7848 | 100-200 | L
v5_039__7500000_0__0_01__1550_0__5_0__40000_0 | 1844.4594 | 1657.664 | 100-200 | 1824.6893 | 1672.8367 | 100-200 | R
v5_040__7500000_0__L0_01__1550_0__5_0__40000_0 | 1860.3175 | 1766.2714 | 100-200 | 1828.7041 | 1730.7848 | 100-200 | L
v5_041__7500000_0__0_01__1550_0__5_0__50000_0 | 1825.8749 | 1628.4304 | 100-200 | 1823.8268 | 1617.3664 | 100-200 | R
v5_042__7500000_0__L0_01__1550_0__5_0__50000_0 | 1864.7795 | 1732.8826 | 100-200 | 1838.4605 | 1704.7769 | 100-200 | L
v5_043__7500000_0__0_01__1550_0__7_0__30000_0 | 1837.9975 | 1659.0129 | 100-200 | 1827.0025 | 1681.9406 | 100-200 | R
v5_044__7500000_0__L0_01__1550_0__7_0__30000_0 | 1862.3491 | 1768.916 | 100-200 | 1826.2646 | 1734.6375 | 100-200 | L
v5_045__7500000_0__0_01__1550_0__7_0__40000_0 | 1837.9975 | 1659.0129 | 100-200 | 1827.0025 | 1681.9406 | 100-200 | R
v5_046__7500000_0__L0_01__1550_0__7_0__40000_0 | 1862.3491 | 1768.916 | 100-200 | 1826.2646 | 1734.6375 | 100-200 | L
v5_047__7500000_0__0_01__1550_0__7_0__50000_0 | 1832.5097 | 1641.8167 | 100-200 | 1824.5126 | 1636.4806 | 100-200 | R
v5_048__7500000_0__L0_01__1550_0__7_0__50000_0 | 1863.2501 | 1733.0583 | 100-200 | 1827.8244 | 1710.5261 | 100-200 | L
v5_049__7500000_0__0_01__1550_0__10_0__30000_0 | 1836.7307 | 1690.6773 | 100-200 | 1822.5589 | 1692.1556 | 100-200 | R
v5_050__7500000_0__L0_01__1550_0__10_0__30000_0 | 1862.836 | 1776.4433 | 100-200 | 1817.8002 | 1742.7666 | 100-200 | L
v5_051__7500000_0__0_01__1550_0__10_0__40000_0 | 1836.7307 | 1690.6773 | 100-200 | 1822.5589 | 1692.1556 | 100-200 | R
v5_052__7500000_0__L0_01__1550_0__10_0__40000_0 | 1862.836 | 1776.4433 | 100-200 | 1817.8002 | 1742.7666 | 100-200 | L
v5_053__7500000_0__0_01__1550_0__10_0__50000_0 | 1836.8063 | 1681.4898 | 100-200 | 1833.4807 | 1665.7069 | 100-200 | R
v5_054__7500000_0__L0_01__1550_0__10_0__50000_0 | 1860.7174 | 1747.2139 | 100-200 | 1817.2866 | 1723.2532 | 100-200 | L
v5_055__7500000_0__0_1__1350_0__5_0__30000_0 | 1657.5238 | 1496.8238 | 100-200 | 1646.8967 | 1219.2955 | 100-200 | R
v5_056__7500000_0__L0_1__1350_0__5_0__30000_0 | 1652.0921 | 1558.8008 | 100-200 | 1641.9788 | 1580.2857 | 100-200 | L
v5_057__7500000_0__0_1__1350_0__5_0__40000_0 | 1657.5238 | 1496.8238 | 100-200 | 1646.8967 | 1219.2955 | 100-200 | R
v5_058__7500000_0__L0_1__1350_0__5_0__40000_0 | 1652.0921 | 1558.8008 | 100-200 | 1641.9788 | 1580.2857 | 100-200 | L
v5_059__7500000_0__0_1__1350_0__5_0__50000_0 | 1666.4129 | 1421.4717 | 100-200 | 1651.9858 | 1264.6124 | 100-200 | R
v5_060__7500000_0__L0_1__1350_0__5_0__50000_0 | 1652.3517 | 1530.2119 | 100-200 | 1642.8021 | 1559.4525 | 100-200 | L
v5_061__7500000_0__0_1__1350_0__7_0__30000_0 | 1658.1133 | 1505.7817 | 100-200 | 1651.2976 | 1227.3635 | 100-200 | R
v5_062__7500000_0__L0_1__1350_0__7_0__30000_0 | 1654.0089 | 1548.9228 | 100-200 | 1643.4794 | 1588.3681 | 100-200 | L
v5_063__7500000_0__0_1__1350_0__7_0__40000_0 | 1658.1133 | 1505.7817 | 100-200 | 1651.2976 | 1227.3635 | 100-200 | R
v5_064__7500000_0__L0_1__1350_0__7_0__40000_0 | 1654.0089 | 1548.9228 | 100-200 | 1643.4794 | 1588.3681 | 100-200 | L
v5_065__7500000_0__0_1__1350_0__7_0__50000_0 | 1673.3897 | 1444.7589 | 100-200 | 1667.1968 | 1299.6453 | 100-200 | R
v5_066__7500000_0__L0_1__1350_0__7_0__50000_0 | 1655.6204 | 1543.8869 | 100-200 | 1643.8445 | 1573.9735 | 100-200 | L
v5_067__7500000_0__0_1__1350_0__10_0__30000_0 | 1662.8311 | 1519.4362 | 100-200 | 1653.1553 | 1243.7974 | 100-200 | R
v5_068__7500000_0__L0_1__1350_0__10_0__30000_0 | 1656.8682 | 1562.1699 | 100-200 | 1645.0245 | 1599.5985 | 100-200 | L
v5_069__7500000_0__0_1__1350_0__10_0__40000_0 | 1662.8311 | 1519.4362 | 100-200 | 1653.1553 | 1243.7974 | 100-200 | R
v5_070__7500000_0__L0_1__1350_0__10_0__40000_0 | 1656.8682 | 1562.1699 | 100-200 | 1645.0245 | 1599.5985 | 100-200 | L
v5_071__7500000_0__0_1__1350_0__10_0__50000_0 | 1672.9954 | 1484.5221 | 100-200 | 1656.7462 | 1289.0337 | 100-200 | R
v5_072__7500000_0__L0_1__1350_0__10_0__50000_0 | 1658.0191 | 1566.5287 | 100-200 | 1649.2487 | 1590.477 | 100-200 | L
v5_073__7500000_0__0_1__1450_0__5_0__30000_0 | 1719.3013 | 1558.8812 | 100-200 | 1712.0088 | 1059.3741 | 100-200 | R
v5_074__7500000_0__L0_1__1450_0__5_0__30000_0 | 1742.7237 | 1607.8724 | 100-200 | 1728.6874 | 1629.8875 | 100-200 | L
v5_075__7500000_0__0_1__1450_0__5_0__40000_0 | 1719.3013 | 1558.8812 | 100-200 | 1712.0088 | 1059.3741 | 100-200 | R
v5_076__7500000_0__L0_1__1450_0__5_0__40000_0 | 1742.7237 | 1607.8724 | 100-200 | 1728.6874 | 1629.8875 | 100-200 | L
v5_077__7500000_0__0_1__1450_0__5_0__50000_0 | 1726.1723 | 1551.7128 | 100-200 | 1712.0081 | 858.5701 | 100-200 | R
v5_078__7500000_0__L0_1__1450_0__5_0__50000_0 | 1744.0988 | 1600.8899 | 100-200 | 1730.3192 | 1603.1977 | 100-200 | L
v5_079__7500000_0__0_1__1450_0__7_0__30000_0 | 1720.131 | 1569.9094 | 100-200 | 1710.6785 | 1059.9741 | 100-200 | R
v5_080__7500000_0__L0_1__1450_0__7_0__30000_0 | 1743.3326 | 1615.4827 | 100-200 | 1729.8618 | 1635.2473 | 100-200 | L
v5_081__7500000_0__0_1__1450_0__7_0__40000_0 | 1720.131 | 1569.9094 | 100-200 | 1710.6785 | 1059.9741 | 100-200 | R
v5_082__7500000_0__L0_1__1450_0__7_0__40000_0 | 1720.131 | 1569.9094 | 100-200 | 1729.8618 | 1635.2473 | 100-200 | L
v5_083__7500000_0__0_1__1450_0__7_0__50000_0 | 1743.3326 | 1615.4827 | 100-200 | 1718.6294 | 1058.7536 | 100-200 | R
v5_084__7500000_0__L0_1__1450_0__7_0__50000_0 | 1743.3326 | 1615.4827 | 100-200 | 1732.7683 | 1619.5519 | 100-200 | L
v5_085__7500000_0__0_1__1450_0__10_0__30000_0 | 1728.6464 | 1575.2479 | 100-200 | 1714.3405 | 1090.2972 | 100-200 | R
v5_086__7500000_0__L0_1__1450_0__10_0__30000_0 | 1744.6159 | 1616.3976 | 100-200 | 1731.3731 | 1643.7796 | 100-200 | L
v5_087__7500000_0__0_1__1450_0__10_0__40000_0 | 1721.4849 | 1588.6256 | 100-200 | 1714.3405 | 1090.2972 | 100-200 | R
v5_088__7500000_0__L0_1__1450_0__10_0__40000_0 | 1744.6468 | 1623.6061 | 100-200 | 1731.3731 | 1643.7796 | 100-200 | L
v5_089__7500000_0__0_1__1450_0__10_0__50000_0 | 1721.4849 | 1588.6256 | 100-200 | 1719.3185 | 1130.8239 | 100-200 | R
v5_090__7500000_0__L0_1__1450_0__10_0__50000_0 | 1744.6468 | 1623.6061 | 100-200 | 1736.2365 | 1649.6789 | 100-200 | L
v5_091__7500000_0__0_1__1550_0__5_0__30000_0 | 1732.0158 | 1607.2897 | 100-200 | 1799.9124 | 1455.8716 | 100-200 | R
v5_092__7500000_0__L0_1__1550_0__5_0__30000_0 | 1747.5665 | 1635.1448 | 100-200 | 1826.0705 | 1653.9879 | 100-200 | L
v5_093__7500000_0__0_1__1550_0__5_0__40000_0 | 1808.2722 | 1603.4985 | 100-200 | 1799.9124 | 1455.8716 | 100-200 | R
v5_094__7500000_0__L0_1__1550_0__5_0__40000_0 | 1831.518 | 1689.0645 | 100-200 | 1826.0705 | 1653.9879 | 100-200 | L
v5_095__7500000_0__0_1__1550_0__5_0__50000_0 | 1808.2722 | 1603.4985 | 100-200 | 1806.3742 | 1443.3433 | 100-200 | R
v5_096__7500000_0__L0_1__1550_0__5_0__50000_0 | 1831.518 | 1689.0645 | 100-200 | 1829.6578 | 1641.752 | 100-200 | L
v5_097__7500000_0__0_1__1550_0__7_0__30000_0 | 1816.5608 | 1568.8559 | 100-200 | 1806.9909 | 1468.464 | 100-200 | R
v5_098__7500000_0__L0_1__1550_0__7_0__30000_0 | 1833.6857 | 1656.8848 | 100-200 | 1827.7186 | 1664.0413 | 100-200 | L
v5_099__7500000_0__0_1__1550_0__7_0__40000_0 | 1809.8888 | 1613.6694 | 100-200 | 1806.9909 | 1468.464 | 100-200 | R
v5_100__7500000_0__L0_1__1550_0__7_0__40000_0 | 1831.6734 | 1692.9666 | 100-200 | 1827.7186 | 1664.0413 | 100-200 | L
v5_101__7500000_0__0_1__1550_0__7_0__50000_0 | 1809.8888 | 1613.6694 | 100-200 | 1807.7706 | 1466.8889 | 100-200 | R
v5_102__7500000_0__L0_1__1550_0__7_0__50000_0 | 1831.6734 | 1692.9666 | 100-200 | 1829.718 | 1654.7668 | 100-200 | L
v5_103__7500000_0__0_1__1550_0__10_0__30000_0 | 1817.2833 | 1595.1921 | 100-200 | 1814.7474 | 1484.8323 | 100-200 | R
v5_104__7500000_0__L0_1__1550_0__10_0__30000_0 | 1833.9262 | 1673.3334 | 100-200 | 1829.3735 | 1674.9277 | 100-200 | L
v5_105__7500000_0__0_1__1550_0__10_0__40000_0 | 1810.181 | 1623.5157 | 100-200 | 1814.7474 | 1484.8323 | 100-200 | R
v5_106__7500000_0__L0_1__1550_0__10_0__40000_0 | 1830.874 | 1703.1233 | 100-200 | 1829.3735 | 1674.9277 | 100-200 | L
v5_107__7500000_0__0_1__1550_0__10_0__50000_0 | 1810.181 | 1623.5157 | 100-200 | 1813.3963 | 1490.2042 | 100-200 | R
v5_108__7500000_0__L0_1__1550_0__10_0__50000_0 | 1830.874 | 1703.1233 | 100-200 | 1830.8936 | 1677.9832 | 100-200 | L
v5_109__7500000_0__0_5__1350_0__5_0__30000_0 | 1813.1778 | 1626.9864 | 100-200 | 1540.513 | 681.4982 | 100-200 | R
v5_110__7500000_0__L0_5__1350_0__5_0__30000_0 | 1835.2003 | 1699.9152 | 100-200 | 1594.9586 | 1502.7928 | 100-200 | L
v5_111__7500000_0__0_5__1350_0__5_0__40000_0 | 1576.8108 | 1415.626 | 100-200 | 1540.513 | 681.4982 | 100-200 | R
v5_112__7500000_0__L0_5__1350_0__5_0__40000_0 | 1621.7589 | 1506.3514 | 100-200 | 1594.9586 | 1502.7928 | 100-200 | L
v5_113__7500000_0__0_5__1350_0__5_0__50000_0 | 1576.8108 | 1415.626 | 100-200 | 1553.7473 | 679.8526 | 100-200 | R
v5_114__7500000_0__L0_5__1350_0__5_0__50000_0 | 1621.7589 | 1506.3514 | 100-200 | 1589.2589 | 1492.2119 | 100-200 | L
v5_115__7500000_0__0_5__1350_0__7_0__30000_0 | 1578.4799 | 1440.9846 | 100-200 | 1541.4496 | 682.7978 | 100-200 | R
v5_116__7500000_0__L0_5__1350_0__7_0__30000_0 | 1623.1256 | 1484.4349 | 100-200 | 1597.0737 | 1508.715 | 100-200 | L
v5_117__7500000_0__0_5__1350_0__7_0__40000_0 | 1577.9724 | 1428.0008 | 100-200 | 1541.4496 | 682.7978 | 100-200 | R
v5_118__7500000_0__L0_5__1350_0__7_0__40000_0 | 1622.1726 | 1512.566 | 100-200 | 1597.0737 | 1508.715 | 100-200 | L
v5_119__7500000_0__0_5__1350_0__7_0__50000_0 | 1577.9724 | 1428.0008 | 100-200 | 1553.947 | 686.6332 | 100-200 | R
v5_120__7500000_0__L0_5__1350_0__7_0__50000_0 | 1622.1726 | 1512.566 | 100-200 | 1593.3824 | 1507.3074 | 100-200 | L
v5_121__7500000_0__0_5__1350_0__10_0__30000_0 | 1580.4568 | 1459.742 | 100-200 | 1543.6753 | 687.7854 | 100-200 | R
v5_122__7500000_0__L0_5__1350_0__10_0__30000_0 | 1623.6523 | 1502.6366 | 100-200 | 1595.6518 | 1525.6667 | 100-200 | L
v5_123__7500000_0__0_5__1350_0__10_0__40000_0 | 1579.1784 | 1450.6927 | 100-200 | 1543.6753 | 687.7854 | 100-200 | R
v5_124__7500000_0__L0_5__1350_0__10_0__40000_0 | 1622.2314 | 1523.9047 | 100-200 | 1595.6518 | 1525.6667 | 100-200 | L
v5_125__7500000_0__0_5__1350_0__10_0__50000_0 | 1579.1784 | 1450.6927 | 100-200 | 1558.7833 | 696.2364 | 100-200 | R
v5_126__7500000_0__L0_5__1350_0__10_0__50000_0 | 1622.2314 | 1523.9047 | 100-200 | 1596.4081 | 1516.3398 | 100-200 | L
v5_127__7500000_0__0_5__1450_0__5_0__30000_0 | 1583.3179 | 1488.2276 | 100-200 | 1621.0573 | 711.612 | 100-200 | R
v5_128__7500000_0__L0_5__1450_0__5_0__30000_0 | 1624.8872 | 1529.3187 | 100-200 | 1684.497 | 1524.9036 | 100-200 | L
v5_129__7500000_0__0_5__1450_0__5_0__40000_0 | 1651.582 | 1421.6047 | 100-200 | 1621.0573 | 711.612 | 100-200 | R
v5_130__7500000_0__L0_5__1450_0__5_0__40000_0 | 1715.4503 | 1585.8952 | 100-200 | 1684.497 | 1524.9036 | 100-200 | L
v5_131__7500000_0__0_5__1450_0__5_0__50000_0 | 1651.582 | 1421.6047 | 100-200 | 1618.9371 | 701.4415 | 100-200 | R
v5_132__7500000_0__L0_5__1450_0__5_0__50000_0 | 1715.4503 | 1585.8952 | 100-200 | 1684.2463 | 1515.0233 | 100-200 | L
v5_133__7500000_0__0_5__1450_0__7_0__30000_0 | 1647.8042 | 1398.6448 | 100-200 | 1621.4528 | 718.2902 | 100-200 | R
v5_134__7500000_0__L0_5__1450_0__7_0__30000_0 | 1715.9874 | 1549.1038 | 100-200 | 1684.3851 | 1531.2314 | 100-200 | L
v5_135__7500000_0__0_5__1450_0__7_0__40000_0 | 1654.8216 | 1433.3804 | 100-200 | 1621.4528 | 718.2902 | 100-200 | R
v5_136__7500000_0__L0_5__1450_0__7_0__40000_0 | 1715.6786 | 1591.4537 | 100-200 | 1684.3851 | 1531.2314 | 100-200 | L
v5_137__7500000_0__0_5__1450_0__7_0__50000_0 | 1654.8216 | 1433.3804 | 100-200 | 1621.7609 | 724.6645 | 100-200 | R
v5_138__7500000_0__L0_5__1450_0__7_0__50000_0 | 1715.6786 | 1591.4537 | 100-200 | 1686.7492 | 1532.9161 | 100-200 | L
v5_139__7500000_0__0_5__1450_0__10_0__30000_0 | 1648.3858 | 1417.9262 | 100-200 | 1631.0716 | 713.0638 | 100-200 | R
v5_140__7500000_0__L0_5__1450_0__10_0__30000_0 | 1716.2601 | 1568.3811 | 100-200 | 1684.4152 | 1541.1945 | 100-200 | L
v5_141__7500000_0__0_5__1450_0__10_0__40000_0 | 1656.4871 | 1449.7449 | 100-200 | 1631.0716 | 713.0638 | 100-200 | R
v5_142__7500000_0__L0_5__1450_0__10_0__40000_0 | 1716.2503 | 1599.006 | 100-200 | 1684.4152 | 1541.1945 | 100-200 | L
v5_143__7500000_0__0_5__1450_0__10_0__50000_0 | 1656.4871 | 1449.7449 | 100-200 | 1608.1141 | 717.7135 | 100-200 | R
v5_144__7500000_0__L0_5__1450_0__10_0__50000_0 | 1716.2503 | 1599.006 | 100-200 | 1687.8 | 1561.7095 | 100-200 | L
v5_145__7500000_0__0_5__1550_0__5_0__30000_0 | 1653.0481 | 1449.6301 | 100-200 | 1694.8921 | 710.1752 | 100-200 | R
v5_146__7500000_0__L0_5__1550_0__5_0__30000_0 | 1716.3476 | 1596.6895 | 100-200 | 1780.1131 | 1569.2143 | 100-200 | L
v5_147__7500000_0__0_5__1550_0__5_0__40000_0 | 1708.6653 | 1352.5011 | 100-200 | 1694.8921 | 710.1752 | 100-200 | R
v5_148__7500000_0__L0_5__1550_0__5_0__40000_0 | 1811.3694 | 1625.0019 | 100-200 | 1780.1131 | 1569.2143 | 100-200 | L
v5_149__7500000_0__0_5__1550_0__5_0__50000_0 | 1708.6653 | 1352.5011 | 100-200 | 1698.377 | 709.1175 | 100-200 | R
v5_150__7500000_0__L0_5__1550_0__5_0__50000_0 | 1811.3694 | 1625.0019 | 100-200 | 1780.7003 | 1570.952 | 100-200 | L
v5_151__7500000_0__0_5__1550_0__7_0__30000_0 | 1727.3801 | 1353.8815 | 100-200 | 1698.3883 | 713.4594 | 100-200 | R
v5_152__7500000_0__L0_5__1550_0__7_0__30000_0 | 1811.809 | 1596.4237 | 100-200 | 1781.3881 | 1567.197 | 100-200 | L
v5_153__7500000_0__0_5__1550_0__7_0__40000_0 | 1712.886 | 1364.7862 | 100-200 | 1698.3883 | 713.4594 | 100-200 | R
v5_154__7500000_0__L0_5__1550_0__7_0__40000_0 | 1811.7303 | 1632.3876 | 100-200 | 1781.3881 | 1567.197 | 100-200 | L
v5_155__7500000_0__0_5__1550_0__7_0__50000_0 | 1712.886 | 1364.7862 | 100-200 | 1709.959 | 715.2357 | 100-200 | R
v5_156__7500000_0__L0_5__1550_0__7_0__50000_0 | 1811.7303 | 1632.3876 | 100-200 | 1782.3695 | 1591.3459 | 100-200 | L
v5_157__7500000_0__0_5__1550_0__10_0__30000_0 | 1728.5604 | 1370.3015 | 100-200 | 1700.7123 | 716.4784 | 100-200 | R
v5_158__7500000_0__L0_5__1550_0__10_0__30000_0 | 1812.2465 | 1606.8357 | 100-200 | 1782.3733 | 1577.3866 | 100-200 | L
v5_159__7500000_0__0_5__1550_0__10_0__40000_0 | 1714.1081 | 1379.1934 | 100-200 | 1700.7123 | 716.4784 | 100-200 | R
v5_160__7500000_0__L0_5__1550_0__10_0__40000_0 | 1812.1699 | 1635.3626 | 100-200 | 1782.3733 | 1577.3866 | 100-200 | L
v5_161__7500000_0__0_5__1550_0__10_0__50000_0 | 1714.1081 | 1379.1934 | 100-200 | 1704.2018 | 715.5116 | 100-200 | R
v5_162__7500000_0__L0_5__1550_0__10_0__50000_0 | 1812.1699 | 1635.3626 | 100-200 | 1782.5103 | 1608.659 | 100-200 | L
v5_163__15000000_0__0_01__1350_0__5_0__30000_0 | 1730.054 | 1395.6792 | 100-200 | 1697.9385 | 1607.2813 | 100-200 | R
v5_164__15000000_0__L0_01__1350_0__5_0__30000_0 | 1811.9567 | 1641.7442 | 100-200 | 1675.6531 | 1650.2604 | 100-200 | L
v5_165__15000000_0__0_01__1350_0__5_0__40000_0 | 1717.7238 | 1632.4005 | 100-200 | 1697.9385 | 1607.2813 | 100-200 | R
v5_166__15000000_0__L0_01__1350_0__5_0__40000_0 | 1712.6209 | 1654.4006 | 100-200 | 1675.6531 | 1650.2604 | 100-200 | L
v5_167__15000000_0__0_01__1350_0__5_0__50000_0 | 1717.7238 | 1632.4005 | 100-200 | 1687.3152 | 1597.6192 | 100-200 | R
v5_168__15000000_0__L0_01__1350_0__5_0__50000_0 | 1712.6209 | 1654.4006 | 100-200 | 1676.6312 | 1613.1547 | 100-200 | L
v5_169__15000000_0__0_01__1350_0__7_0__30000_0 | 1709.0968 | 1635.2978 | 100-200 | 1701.1777 | 1615.764 | 100-200 | R
v5_170__15000000_0__L0_01__1350_0__7_0__30000_0 | 1709.5301 | 1617.7482 | 100-200 | 1672.4131 | 1647.9687 | 100-200 | L
v5_171__15000000_0__0_01__1350_0__7_0__40000_0 | 1717.5996 | 1639.1244 | 100-200 | 1701.1777 | 1615.764 | 100-200 | R
v5_172__15000000_0__L0_01__1350_0__7_0__40000_0 | 1710.4372 | 1659.3407 | 100-200 | 1672.4131 | 1647.9687 | 100-200 | L
v5_173__15000000_0__0_01__1350_0__7_0__50000_0 | 1717.5996 | 1639.1244 | 100-200 | 1681.4239 | 1609.3339 | 100-200 | R
v5_174__15000000_0__L0_01__1350_0__7_0__50000_0 | 1710.4372 | 1659.3407 | 100-200 | 1673.6031 | 1632.818 | 100-200 | L
v5_175__15000000_0__0_01__1350_0__10_0__30000_0 | 1702.2288 | 1651.122 | 100-200 | 1698.702 | 1615.5371 | 100-200 | R
v5_176__15000000_0__L0_01__1350_0__10_0__30000_0 | 1705.6724 | 1633.3463 | 100-200 | 1664.8755 | 1650.1479 | 100-200 | L
v5_177__15000000_0__0_01__1350_0__10_0__40000_0 | 1708.9697 | 1665.4107 | 100-200 | 1698.702 | 1615.5371 | 100-200 | R
v5_178__15000000_0__L0_01__1350_0__10_0__40000_0 | 1710.5302 | 1664.4413 | 100-200 | 1664.8755 | 1650.1479 | 100-200 | L
v5_179__15000000_0__0_01__1350_0__10_0__50000_0 | 1708.9697 | 1665.4107 | 100-200 | 1678.746 | 1624.4868 | 100-200 | R
v5_180__15000000_0__L0_01__1350_0__10_0__50000_0 | 1710.5302 | 1664.4413 | 100-200 | 1663.8231 | 1662.1077 | 100-200 | L
v5_181__15000000_0__0_01__1450_0__5_0__30000_0 | 1699.9636 | 1664.8918 | 100-200 | 1758.3015 | 1667.7393 | 100-200 | R
v5_182__15000000_0__L0_01__1450_0__5_0__30000_0 | 1704.9292 | 1658.8486 | 100-200 | 1753.8309 | 1691.054 | 100-200 | L
v5_183__15000000_0__0_01__1450_0__5_0__40000_0 | 1750.009 | 1710.2087 | 100-200 | 1758.3015 | 1667.7393 | 100-200 | R
v5_184__15000000_0__L0_01__1450_0__5_0__40000_0 | 1776.9027 | 1696.1519 | 100-200 | 1753.8309 | 1691.054 | 100-200 | L
v5_185__15000000_0__0_01__1450_0__5_0__50000_0 | 1750.009 | 1710.2087 | 100-200 | 1772.2981 | 1665.7133 | 100-200 | R
v5_186__15000000_0__L0_01__1450_0__5_0__50000_0 | 1776.9027 | 1696.1519 | 100-200 | 1752.4403 | 1650.7262 | 100-200 | L
v5_187__15000000_0__0_01__1450_0__7_0__30000_0 | 1745.9771 | 1679.4828 | 100-200 | 1779.8436 | 1663.9118 | 100-200 | R
v5_188__15000000_0__L0_01__1450_0__7_0__30000_0 | 1773.2434 | 1691.7345 | 100-200 | 1753.9128 | 1697.4897 | 100-200 | L
v5_189__15000000_0__0_01__1450_0__7_0__40000_0 | 1776.3536 | 1713.8221 | 100-200 | 1779.8436 | 1663.9118 | 100-200 | R
v5_190__15000000_0__L0_01__1450_0__7_0__40000_0 | 1771.5225 | 1705.5385 | 100-200 | 1753.9128 | 1697.4897 | 100-200 | L
v5_191__15000000_0__0_01__1450_0__7_0__50000_0 | 1776.3536 | 1713.8221 | 100-200 | 1765.5375 | 1676.0726 | 100-200 | R
v5_192__15000000_0__L0_01__1450_0__7_0__50000_0 | 1776.3536 | 1713.8221 | 100-200 | 1753.7677 | 1660.3531 | 100-200 | L
v5_193__15000000_0__0_01__1450_0__10_0__30000_0 | 1771.5225 | 1705.5385 | 100-200 | 1764.4858 | 1677.0076 | 100-200 | R
v5_194__15000000_0__L0_01__1450_0__10_0__30000_0 | 1771.5225 | 1705.5385 | 100-200 | 1754.14 | 1705.8569 | 100-200 | L
v5_195__15000000_0__0_01__1450_0__10_0__40000_0 | 1756.0515 | 1692.1724 | 100-200 | 1764.4858 | 1677.0076 | 100-200 | R
v5_196__15000000_0__L0_01__1450_0__10_0__40000_0 | 1774.3354 | 1700.26 | 100-200 | 1754.14 | 1705.8569 | 100-200 | L
v5_197__15000000_0__0_01__1450_0__10_0__50000_0 | 1751.7183 | 1721.2462 | 100-200 | 1764.8379 | 1687.8885 | 100-200 | R
v5_198__15000000_0__L0_01__1450_0__10_0__50000_0 | 1775.8592 | 1713.1437 | 100-200 | 1748.9109 | 1696.1531 | 100-200 | L
v5_199__15000000_0__0_01__1550_0__5_0__30000_0 | 1751.7183 | 1721.2462 | 100-200 | 1810.6501 | 1734.1754 | 100-200 | R
v5_200__15000000_0__L0_01__1550_0__5_0__30000_0 | 1775.8592 | 1713.1437 | 100-200 | 1789.5031 | 1731.2354 | 100-200 | L
v5_201__15000000_0__0_01__1550_0__5_0__40000_0 | 1756.235 | 1708.6868 | 100-200 | 1810.6501 | 1734.1754 | 100-200 | R
v5_202__15000000_0__L0_01__1550_0__5_0__40000_0 | 1773.7039 | 1720.8608 | 100-200 | 1789.5031 | 1731.2354 | 100-200 | L
v5_203__15000000_0__0_01__1550_0__5_0__50000_0 | 1811.5133 | 1746.8209 | 100-200 | 1806.7765 | 1696.1052 | 100-200 | R
v5_204__15000000_0__L0_01__1550_0__5_0__50000_0 | 1830.8959 | 1754.1582 | 100-200 | 1807.2736 | 1707.5118 | 100-200 | L
v5_205__15000000_0__0_01__1550_0__7_0__30000_0 | 1811.5133 | 1746.8209 | 100-200 | 1818.8982 | 1758.0093 | 100-200 | R
v5_206__15000000_0__L0_01__1550_0__7_0__30000_0 | 1830.8959 | 1754.1582 | 100-200 | 1786.7349 | 1730.3179 | 100-200 | L
v5_207__15000000_0__0_01__1550_0__7_0__40000_0 | 1815.1235 | 1724.3127 | 100-200 | 1818.8982 | 1758.0093 | 100-200 | R
v5_208__15000000_0__L0_01__1550_0__7_0__40000_0 | 1840.7058 | 1723.9899 | 100-200 | 1786.7349 | 1730.3179 | 100-200 | L
v5_209__15000000_0__0_01__1550_0__7_0__50000_0 | 1815.3212 | 1756.7054 | 100-200 | 1798.7676 | 1735.164 | 100-200 | R
v5_210__15000000_0__L0_01__1550_0__7_0__50000_0 | 1831.5864 | 1765.9354 | 100-200 | 1809.0954 | 1728.493 | 100-200 | L
v5_211__15000000_0__0_01__1550_0__10_0__30000_0 | 1815.3212 | 1756.7054 | 100-200 | 1814.0352 | 1739.6798 | 100-200 | R
v5_212__15000000_0__L0_01__1550_0__10_0__30000_0 | 1831.5864 | 1765.9354 | 100-200 | 1782.758 | 1756.5052 | 100-200 | L
v5_213__15000000_0__0_01__1550_0__10_0__40000_0 | 1816.9194 | 1738.3439 | 100-200 | 1814.0352 | 1739.6798 | 100-200 | R
v5_214__15000000_0__L0_01__1550_0__10_0__40000_0 | 1843.7617 | 1734.6538 | 100-200 | 1782.758 | 1756.5052 | 100-200 | L
v5_215__15000000_0__0_01__1550_0__10_0__50000_0 | 1811.0953 | 1764.4252 | 100-200 | 1793.8986 | 1755.5792 | 100-200 | R
v5_216__15000000_0__L0_01__1550_0__10_0__50000_0 | 1830.9536 | 1782.8808 | 100-200 | 1807.9748 | 1753.9414 | 100-200 | L
v5_217__15000000_0__0_1__1350_0__5_0__30000_0 | 1811.0953 | 1764.4252 | 100-200 | 1666.3766 | 1416.8475 | 100-200 | R
v5_218__15000000_0__L0_1__1350_0__5_0__30000_0 | 1830.9536 | 1782.8808 | 100-200 | 1663.2431 | 1591.1947 | 100-200 | L
v5_219__15000000_0__0_1__1350_0__5_0__40000_0 | 1808.5069 | 1763.2169 | 100-200 | 1666.3766 | 1416.8475 | 100-200 | R
v5_220__15000000_0__L0_1__1350_0__5_0__40000_0 | 1843.6159 | 1758.0743 | 100-200 | 1663.2431 | 1591.1947 | 100-200 | L
v5_221__15000000_0__0_1__1350_0__5_0__50000_0 | 1674.5757 | 1509.6657 | 100-200 | 1669.0163 | 1362.7914 | 100-200 | R
v5_222__15000000_0__L0_1__1350_0__5_0__50000_0 | 1654.542 | 1598.5147 | 100-200 | 1681.2381 | 1566.082 | 100-200 | L
v5_223__15000000_0__0_1__1350_0__7_0__30000_0 | 1674.5757 | 1509.6657 | 100-200 | 1666.7061 | 1425.6158 | 100-200 | R
v5_224__15000000_0__L0_1__1350_0__7_0__30000_0 | 1654.542 | 1598.5147 | 100-200 | 1667.8678 | 1600.4322 | 100-200 | L
v5_225__15000000_0__0_1__1350_0__7_0__40000_0 | 1664.5827 | 1516.579 | 100-200 | 1666.7061 | 1425.6158 | 100-200 | R
v5_226__15000000_0__L0_1__1350_0__7_0__40000_0 | 1666.5401 | 1579.3544 | 100-200 | 1667.8678 | 1600.4322 | 100-200 | L
v5_227__15000000_0__0_1__1350_0__7_0__50000_0 | 1671.7954 | 1513.572 | 100-200 | 1671.4027 | 1386.4909 | 100-200 | R
v5_228__15000000_0__L0_1__1350_0__7_0__50000_0 | 1657.8749 | 1602.2597 | 100-200 | 1683.9951 | 1575.3748 | 100-200 | L
v5_229__15000000_0__0_1__1350_0__10_0__30000_0 | 1671.7954 | 1513.572 | 100-200 | 1669.8585 | 1440.702 | 100-200 | R
v5_230__15000000_0__L0_1__1350_0__10_0__30000_0 | 1671.7954 | 1513.572 | 100-200 | 1668.7522 | 1604.4587 | 100-200 | L
v5_231__15000000_0__0_1__1350_0__10_0__40000_0 | 1657.8749 | 1602.2597 | 100-200 | 1669.8585 | 1440.702 | 100-200 | R
v5_232__15000000_0__L0_1__1350_0__10_0__40000_0 | 1657.8749 | 1602.2597 | 100-200 | 1668.7522 | 1604.4587 | 100-200 | L
v5_233__15000000_0__0_1__1350_0__10_0__50000_0 | 1663.7728 | 1534.8279 | 100-200 | 1674.8731 | 1410.8916 | 100-200 | R
v5_234__15000000_0__L0_1__1350_0__10_0__50000_0 | 1669.7687 | 1583.3269 | 100-200 | 1686.0673 | 1599.4313 | 100-200 | L
v5_235__15000000_0__0_1__1450_0__5_0__30000_0 | 1668.9286 | 1527.3093 | 100-200 | 1745.654 | 1431.1479 | 100-200 | R
v5_236__15000000_0__L0_1__1450_0__5_0__30000_0 | 1664.7549 | 1606.6594 | 100-200 | 1733.2269 | 1620.9793 | 100-200 | L
v5_237__15000000_0__0_1__1450_0__5_0__40000_0 | 1668.9286 | 1527.3093 | 100-200 | 1745.654 | 1431.1479 | 100-200 | R
v5_238__15000000_0__L0_1__1450_0__5_0__40000_0 | 1664.7549 | 1606.6594 | 100-200 | 1733.2269 | 1620.9793 | 100-200 | L
v5_239__15000000_0__0_1__1450_0__5_0__50000_0 | 1667.8318 | 1562.0051 | 100-200 | 1750.7656 | 1413.2682 | 100-200 | R
v5_240__15000000_0__L0_1__1450_0__5_0__50000_0 | 1673.817 | 1598.9565 | 100-200 | 1740.8308 | 1592.6591 | 100-200 | L
v5_241__15000000_0__0_1__1450_0__7_0__30000_0 | 1742.9024 | 1552.6589 | 100-200 | 1747.5711 | 1445.3398 | 100-200 | R
v5_242__15000000_0__L0_1__1450_0__7_0__30000_0 | 1736.4841 | 1641.0552 | 100-200 | 1736.374 | 1620.9316 | 100-200 | L
v5_243__15000000_0__0_1__1450_0__7_0__40000_0 | 1742.9024 | 1552.6589 | 100-200 | 1747.5711 | 1445.3398 | 100-200 | R
v5_244__15000000_0__L0_1__1450_0__7_0__40000_0 | 1742.9024 | 1552.6589 | 100-200 | 1736.374 | 1620.9316 | 100-200 | L
v5_245__15000000_0__0_1__1450_0__7_0__50000_0 | 1736.4841 | 1641.0552 | 100-200 | 1752.7991 | 1446.7474 | 100-200 | R
v5_246__15000000_0__L0_1__1450_0__7_0__50000_0 | 1736.4841 | 1641.0552 | 100-200 | 1745.85 | 1625.3114 | 100-200 | L
v5_247__15000000_0__0_1__1450_0__10_0__30000_0 | 1755.4394 | 1576.6192 | 100-200 | 1750.3284 | 1453.6655 | 100-200 | R
v5_248__15000000_0__L0_1__1450_0__10_0__30000_0 | 1744.6239 | 1613.5999 | 100-200 | 1733.2059 | 1633.2453 | 100-200 | L
v5_249__15000000_0__0_1__1450_0__10_0__40000_0 | 1745.2539 | 1558.4487 | 100-200 | 1750.3284 | 1453.6655 | 100-200 | R
v5_250__15000000_0__L0_1__1450_0__10_0__40000_0 | 1745.2539 | 1558.4487 | 100-200 | 1733.2059 | 1633.2453 | 100-200 | L
v5_251__15000000_0__0_1__1450_0__10_0__50000_0 | 1739.6719 | 1641.4927 | 100-200 | 1753.1247 | 1479.0445 | 100-200 | R
v5_252__15000000_0__L0_1__1450_0__10_0__50000_0 | 1739.6719 | 1641.4927 | 100-200 | 1751.4358 | 1648.3173 | 100-200 | L
v5_253__15000000_0__0_1__1550_0__5_0__30000_0 | 1745.2539 | 1558.4487 | 100-200 | 1822.8114 | 1465.7427 | 100-200 | R
v5_254__15000000_0__L0_1__1550_0__5_0__30000_0 | 1745.2539 | 1558.4487 | 100-200 | 1806.835 | 1699.2706 | 100-200 | L
v5_255__15000000_0__0_1__1550_0__5_0__40000_0 | 1739.6719 | 1641.4927 | 100-200 | 1822.8114 | 1465.7427 | 100-200 | R
v5_256__15000000_0__L0_1__1550_0__5_0__40000_0 | 1739.6719 | 1641.4927 | 100-200 | 1806.835 | 1699.2706 | 100-200 | L
v5_257__15000000_0__0_1__1550_0__5_0__50000_0 | 1755.97 | 1589.7475 | 100-200 | 1810.9162 | 1520.3199 | 100-200 | R
v5_258__15000000_0__L0_1__1550_0__5_0__50000_0 | 1755.97 | 1589.7475 | 100-200 | 1812.09 | 1677.0694 | 100-200 | L
v5_259__15000000_0__0_1__1550_0__7_0__30000_0 | 1750.5815 | 1637.0142 | 100-200 | 1824.6995 | 1475.4881 | 100-200 | R
v5_260__15000000_0__L0_1__1550_0__7_0__30000_0 | 1750.5815 | 1637.0142 | 100-200 | 1808.9801 | 1692.4252 | 100-200 | L
v5_261__15000000_0__0_1__1550_0__7_0__40000_0 | 1747.0847 | 1559.5096 | 100-200 | 1824.6995 | 1475.4881 | 100-200 | R
v5_262__15000000_0__L0_1__1550_0__7_0__40000_0 | 1742.0255 | 1656.9453 | 100-200 | 1808.9801 | 1692.4252 | 100-200 | L
v5_263__15000000_0__0_1__1550_0__7_0__50000_0 | 1747.0847 | 1559.5096 | 100-200 | 1813.925 | 1526.1206 | 100-200 | R
v5_264__15000000_0__L0_1__1550_0__7_0__50000_0 | 1747.0847 | 1559.5096 | 100-200 | 1816.0183 | 1689.4358 | 100-200 | L
v5_265__15000000_0__0_1__1550_0__10_0__30000_0 | 1742.0255 | 1656.9453 | 100-200 | 1823.7431 | 1457.4889 | 100-200 | R
v5_266__15000000_0__L0_1__1550_0__10_0__30000_0 | 1742.0255 | 1656.9453 | 100-200 | 1812.1723 | 1705.9712 | 100-200 | L
v5_267__15000000_0__0_1__1550_0__10_0__40000_0 | 1759.77 | 1610.646 | 100-200 | 1823.7431 | 1457.4889 | 100-200 | R
v5_268__15000000_0__L0_1__1550_0__10_0__40000_0 | 1755.4692 | 1654.0288 | 100-200 | 1812.1723 | 1705.9712 | 100-200 | L
v5_269__15000000_0__0_1__1550_0__10_0__50000_0 | 1824.9452 | 1642.1909 | 100-200 | 1819.2965 | 1554.1907 | 100-200 | R
v5_270__15000000_0__L0_1__1550_0__10_0__50000_0 | 1813.5473 | 1712.6404 | 100-200 | 1820.726 | 1693.267 | 100-200 | L
v5_271__15000000_0__0_5__1350_0__5_0__30000_0 | 1824.9452 | 1642.1909 | 100-200 | 1568.6071 | 1399.7055 | 100-200 | R
v5_272__15000000_0__L0_5__1350_0__5_0__30000_0 | 1813.5473 | 1712.6404 | 100-200 | 1600.54 | 1522.7673 | 100-200 | L
v5_273__15000000_0__0_5__1350_0__5_0__40000_0 | 1819.1163 | 1641.9799 | 100-200 | 1568.6071 | 1399.7055 | 100-200 | R
v5_274__15000000_0__L0_5__1350_0__5_0__40000_0 | 1821.8148 | 1683.925 | 100-200 | 1600.54 | 1522.7673 | 100-200 | L
v5_275__15000000_0__0_5__1350_0__5_0__50000_0 | 1825.0852 | 1647.7453 | 100-200 | 1564.6323 | 1416.6392 | 100-200 | R
v5_276__15000000_0__L0_5__1350_0__5_0__50000_0 | 1815.6084 | 1720.4904 | 100-200 | 1601.4569 | 1516.8001 | 100-200 | L
v5_277__15000000_0__0_5__1350_0__7_0__30000_0 | 1825.0852 | 1647.7453 | 100-200 | 1570.5423 | 1411.9797 | 100-200 | R
v5_278__15000000_0__L0_5__1350_0__7_0__30000_0 | 1825.0852 | 1647.7453 | 100-200 | 1602.0028 | 1540.3663 | 100-200 | L
v5_279__15000000_0__0_5__1350_0__7_0__40000_0 | 1815.6084 | 1720.4904 | 100-200 | 1570.5423 | 1411.9797 | 100-200 | R
v5_280__15000000_0__L0_5__1350_0__7_0__40000_0 | 1815.6084 | 1720.4904 | 100-200 | 1602.0028 | 1540.3663 | 100-200 | L
v5_281__15000000_0__0_5__1350_0__7_0__50000_0 | 1821.6436 | 1654.3932 | 100-200 | 1572.9889 | 1439.64 | 100-200 | R
v5_282__15000000_0__L0_5__1350_0__7_0__50000_0 | 1826.2135 | 1696.5417 | 100-200 | 1597.8311 | 1520.477 | 100-200 | L
v5_283__15000000_0__0_5__1350_0__10_0__30000_0 | 1826.6494 | 1654.9579 | 100-200 | 1573.309 | 1428.1013 | 100-200 | R
v5_284__15000000_0__L0_5__1350_0__10_0__30000_0 | 1820.2802 | 1730.5752 | 100-200 | 1603.231 | 1525.314 | 100-200 | L
v5_285__15000000_0__0_5__1350_0__10_0__40000_0 | 1826.6494 | 1654.9579 | 100-200 | 1573.309 | 1428.1013 | 100-200 | R
v5_286__15000000_0__L0_5__1350_0__10_0__40000_0 | 1820.2802 | 1730.5752 | 100-200 | 1603.231 | 1525.314 | 100-200 | L
v5_287__15000000_0__0_5__1350_0__10_0__50000_0 | 1827.7154 | 1669.3113 | 100-200 | 1576.2752 | 1479.3513 | 100-200 | R
v5_288__15000000_0__L0_5__1350_0__10_0__50000_0 | 1831.1525 | 1723.5019 | 100-200 | 1600.1066 | 1538.2919 | 100-200 | L
v5_289__15000000_0__0_5__1450_0__5_0__30000_0 | 1592.1493 | 1470.9672 | 100-200 | 1632.2309 | 1431.7372 | 100-200 | R
v5_290__15000000_0__L0_5__1450_0__5_0__30000_0 | 1620.4587 | 1534.7417 | 100-200 | 1676.9476 | 1534.5791 | 100-200 | L
v5_291__15000000_0__0_5__1450_0__5_0__40000_0 | 1592.1493 | 1470.9672 | 100-200 | 1632.2309 | 1431.7372 | 100-200 | R
v5_292__15000000_0__L0_5__1450_0__5_0__40000_0 | 1620.4587 | 1534.7417 | 100-200 | 1676.9476 | 1534.5791 | 100-200 | L
v5_293__15000000_0__0_5__1450_0__5_0__50000_0 | 1596.9289 | 1453.2588 | 100-200 | 1638.4453 | 1437.7174 | 100-200 | R
v5_294__15000000_0__L0_5__1450_0__5_0__50000_0 | 1621.5408 | 1512.5806 | 100-200 | 1676.2125 | 1516.7027 | 100-200 | L
v5_295__15000000_0__0_5__1450_0__7_0__30000_0 | 1593.5062 | 1481.355 | 100-200 | 1634.4924 | 1432.8237 | 100-200 | R
v5_296__15000000_0__L0_5__1450_0__7_0__30000_0 | 1621.5271 | 1531.9146 | 100-200 | 1674.4817 | 1552.7849 | 100-200 | L
v5_297__15000000_0__0_5__1450_0__7_0__40000_0 | 1593.5062 | 1481.355 | 100-200 | 1634.4924 | 1432.8237 | 100-200 | R
v5_298__15000000_0__L0_5__1450_0__7_0__40000_0 | 1621.5271 | 1531.9146 | 100-200 | 1674.4817 | 1552.7849 | 100-200 | L
v5_299__15000000_0__0_5__1450_0__7_0__50000_0 | 1598.8084 | 1467.2705 | 100-200 | 1641.649 | 1458.1506 | 100-200 | R
v5_300__15000000_0__L0_5__1450_0__7_0__50000_0 | 1622.907 | 1535.9916 | 100-200 | 1673.5842 | 1536.8303 | 100-200 | L
v5_301__15000000_0__0_5__1450_0__10_0__30000_0 | 1595.8017 | 1489.4957 | 100-200 | 1637.752 | 1453.3915 | 100-200 | R
v5_302__15000000_0__L0_5__1450_0__10_0__30000_0 | 1620.966 | 1552.8759 | 100-200 | 1680.3771 | 1556.4184 | 100-200 | L
v5_303__15000000_0__0_5__1450_0__10_0__40000_0 | 1595.8017 | 1489.4957 | 100-200 | 1637.752 | 1453.3915 | 100-200 | R
v5_304__15000000_0__L0_5__1450_0__10_0__40000_0 | 1620.966 | 1552.8759 | 100-200 | 1680.3771 | 1556.4184 | 100-200 | L
v5_305__15000000_0__0_5__1450_0__10_0__50000_0 | 1601.6274 | 1494.0257 | 100-200 | 1646.2549 | 1472.2161 | 100-200 | R
v5_306__15000000_0__L0_5__1450_0__10_0__50000_0 | 1624.9558 | 1562.658 | 100-200 | 1679.1409 | 1565.0428 | 100-200 | L
v5_307__15000000_0__0_5__1550_0__5_0__30000_0 | 1671.0302 | 1489.7372 | 100-200 | 1697.4997 | 1401.2248 | 100-200 | R
v5_308__15000000_0__L0_5__1550_0__5_0__30000_0 | 1710.1701 | 1588.3939 | 100-200 | 1759.904 | 1622.4694 | 100-200 | L
v5_309__15000000_0__0_5__1550_0__5_0__40000_0 | 1671.0302 | 1489.7372 | 100-200 | 1697.4997 | 1401.2248 | 100-200 | R
v5_310__15000000_0__L0_5__1550_0__5_0__40000_0 | 1710.1701 | 1588.3939 | 100-200 | 1759.904 | 1622.4694 | 100-200 | L
v5_311__15000000_0__0_5__1550_0__5_0__50000_0 | 1676.8744 | 1488.3115 | 100-200 | 1707.2778 | 1425.8361 | 100-200 | R
v5_312__15000000_0__L0_5__1550_0__5_0__50000_0 | 1709.8354 | 1538.3292 | 100-200 | 1758.5717 | 1575.6719 | 100-200 | L
v5_313__15000000_0__0_5__1550_0__7_0__30000_0 | 1673.1359 | 1497.5101 | 100-200 | 1698.5694 | 1410.9656 | 100-200 | R
v5_314__15000000_0__L0_5__1550_0__7_0__30000_0 | 1710.8483 | 1598.7733 | 100-200 | 1760.0366 | 1627.0639 | 100-200 | L
v5_315__15000000_0__0_5__1550_0__7_0__40000_0 | 1673.1359 | 1497.5101 | 100-200 | 1699.9576 | 1418.623 | 100-200 | R
v5_316__15000000_0__L0_5__1550_0__7_0__40000_0 | 1673.1359 | 1497.5101 | 100-200 | 1770.6755 | 1633.4487 | 100-200 | L
v5_317__15000000_0__0_5__1550_0__7_0__50000_0 | 1710.8483 | 1598.7733 | 100-200 | 1706.1554 | 1432.9744 | 100-200 | R
v5_318__15000000_0__L0_5__1550_0__7_0__50000_0 | 1710.8483 | 1598.7733 | 100-200 | 1762.2068 | 1600.4014 | 100-200 | L
v5_319__15000000_0__0_5__1550_0__10_0__30000_0 | 1677.4787 | 1502.0357 | 100-200 | 1706.2598 | 1418.7581 | 100-200 | R
v5_320__15000000_0__L0_5__1550_0__10_0__30000_0 | 1711.6318 | 1555.6651 | 100-200 | 1763.6129 | 1640.3775 | 100-200 | L
v5_321__15000000_0__0_5__1550_0__10_0__40000_0 | 1675.7289 | 1508.937 | 100-200 | 1711.009 | 1425.8746 | 100-200 | R
v5_322__15000000_0__L0_5__1550_0__10_0__40000_0 | 1712.297 | 1605.4393 | 100-200 | 1763.6129 | 1640.3775 | 100-200 | L
v5_323__15000000_0__0_5__1550_0__10_0__50000_0 | 1675.7289 | 1508.937 | 100-200 | 1711.251 | 1483.2292 | 100-200 | R
v5_324__15000000_0__L0_5__1550_0__10_0__50000_0 | 1712.297 | 1605.4393 | 100-200 | 1767.1059 | 1634.0144 | 100-200 | L
v5_325__30000000_0__0_01__1350_0__5_0__30000_0 | 1682.2521 | 1523.896 | 100-200 | 1677.7834 | 1677.9462 | 100-200 | R
v5_326__30000000_0__L0_01__1350_0__5_0__30000_0 | 1713.2663 | 1591.092 | 100-200 | 1669.5936 | 1674.6693 | 100-200 | L
v5_327__30000000_0__0_01__1350_0__5_0__40000_0 | 1728.545 | 1524.2075 | 100-200 | 1677.7834 | 1677.9462 | 100-200 | R
v5_328__30000000_0__L0_01__1350_0__5_0__40000_0 | 1799.3205 | 1644.0218 | 100-200 | 1669.5936 | 1674.6693 | 100-200 | L
v5_329__30000000_0__0_01__1350_0__5_0__50000_0 | 1728.545 | 1524.2075 | 100-200 | 1668.2936 | 1646.1176 | 100-200 | R
v5_330__30000000_0__L0_01__1350_0__5_0__50000_0 | 1799.3205 | 1644.0218 | 100-200 | 1674.2851 | 1651.7957 | 100-200 | L
v5_331__30000000_0__0_01__1350_0__7_0__30000_0 | 1734.3075 | 1524.4428 | 100-200 | 1681.7183 | 1684.4273 | 100-200 | R
v5_332__30000000_0__L0_01__1350_0__7_0__30000_0 | 1801.8099 | 1622.9004 | 100-200 | 1669.6757 | 1683.1397 | 100-200 | L
v5_333__30000000_0__0_01__1350_0__7_0__40000_0 | 1724.0694 | 1534.5634 | 100-200 | 1681.7183 | 1684.4273 | 100-200 | R
v5_334__30000000_0__L0_01__1350_0__7_0__40000_0 | 1799.8161 | 1656.2184 | 100-200 | 1669.6757 | 1683.1397 | 100-200 | L
v5_335__30000000_0__0_01__1350_0__7_0__50000_0 | 1724.0694 | 1534.5634 | 100-200 | 1663.2566 | 1659.0063 | 100-200 | R
v5_336__30000000_0__L0_01__1350_0__7_0__50000_0 | 1799.8161 | 1656.2184 | 100-200 | 1669.4237 | 1661.3366 | 100-200 | L
v5_337__30000000_0__0_01__1350_0__10_0__30000_0 | 1735.2458 | 1543.7545 | 100-200 | 1673.385 | 1694.5812 | 100-200 | R
v5_338__30000000_0__L0_01__1350_0__10_0__30000_0 | 1798.8598 | 1632.5088 | 100-200 | 1668.39 | 1689.8485 | 100-200 | L
v5_339__30000000_0__0_01__1350_0__10_0__40000_0 | 1731.4264 | 1549.852 | 100-200 | 1673.385 | 1694.5812 | 100-200 | R
v5_340__30000000_0__L0_01__1350_0__10_0__40000_0 | 1800.4739 | 1665.844 | 100-200 | 1668.39 | 1689.8485 | 100-200 | L
v5_341__30000000_0__0_01__1350_0__10_0__50000_0 | 1731.4264 | 1549.852 | 100-200 | 1666.7363 | 1681.3088 | 100-200 | R
v5_342__30000000_0__L0_01__1350_0__10_0__50000_0 | 1800.4739 | 1665.844 | 100-200 | 1669.3517 | 1684.6806 | 100-200 | L
v5_343__30000000_0__0_01__1450_0__5_0__30000_0 | 1746.4887 | 1572.2897 | 100-200 | 1739.2801 | 1713.3666 | 100-200 | R
v5_344__30000000_0__L0_01__1450_0__5_0__30000_0 | 1800.6146 | 1654.8365 | 100-200 | 1727.8366 | 1746.2538 | 100-200 | L
v5_345__30000000_0__0_01__1450_0__5_0__40000_0 | 1689.9624 | 1708.072 | 100-200 | 1739.2801 | 1713.3666 | 100-200 | R
v5_346__30000000_0__L0_01__1450_0__5_0__40000_0 | 1688.476 | 1704.8431 | 100-200 | 1727.8366 | 1746.2538 | 100-200 | L
v5_347__30000000_0__0_01__1450_0__5_0__50000_0 | 1689.9624 | 1708.072 | 100-200 | 1726.8768 | 1703.4261 | 100-200 | R
v5_348__30000000_0__L0_01__1450_0__5_0__50000_0 | 1688.476 | 1704.8431 | 100-200 | 1739.397 | 1701.0977 | 100-200 | L
v5_349__30000000_0__0_01__1450_0__7_0__30000_0 | 1689.9361 | 1675.7571 | 100-200 | 1743.3191 | 1722.4766 | 100-200 | R
v5_350__30000000_0__L0_01__1450_0__7_0__30000_0 | 1699.4362 | 1680.0173 | 100-200 | 1733.6242 | 1751.7836 | 100-200 | L
v5_351__30000000_0__0_01__1450_0__7_0__40000_0 | 1691.9543 | 1710.7769 | 100-200 | 1743.3191 | 1722.4766 | 100-200 | R
v5_352__30000000_0__L0_01__1450_0__7_0__40000_0 | 1690.8868 | 1710.9953 | 100-200 | 1733.6242 | 1751.7836 | 100-200 | L
v5_353__30000000_0__0_01__1450_0__7_0__50000_0 | 1691.9543 | 1710.7769 | 100-200 | 1728.6203 | 1710.7434 | 100-200 | R
v5_354__30000000_0__L0_01__1450_0__7_0__50000_0 | 1690.8868 | 1710.9953 | 100-200 | 1741.2919 | 1712.7408 | 100-200 | L
v5_355__30000000_0__0_01__1450_0__10_0__30000_0 | 1689.5381 | 1689.1343 | 100-200 | 1744.2702 | 1738.941 | 100-200 | R
v5_356__30000000_0__L0_01__1450_0__10_0__30000_0 | 1699.6645 | 1692.6031 | 100-200 | 1743.4636 | 1743.6928 | 100-200 | L
v5_357__30000000_0__0_01__1450_0__10_0__40000_0 | 1690.7858 | 1719.704 | 100-200 | 1744.2702 | 1738.941 | 100-200 | R
v5_358__30000000_0__L0_01__1450_0__10_0__40000_0 | 1693.0312 | 1722.2239 | 100-200 | 1743.4636 | 1743.6928 | 100-200 | L
v5_359__30000000_0__0_01__1450_0__10_0__50000_0 | 1690.7858 | 1719.704 | 100-200 | 1733.7706 | 1720.7757 | 100-200 | R
v5_360__30000000_0__L0_01__1450_0__10_0__50000_0 | 1693.0312 | 1722.2239 | 100-200 | 1738.5175 | 1736.0675 | 100-200 | L
v5_361__30000000_0__0_01__1550_0__5_0__30000_0 | 1688.9127 | 1712.7946 | 100-200 | 1800.5738 | 1778.557 | 100-200 | R
v5_362__30000000_0__L0_01__1550_0__5_0__30000_0 | 1700.2715 | 1714.0733 | 100-200 | 1800.0636 | 1786.4648 | 100-200 | L
v5_363__30000000_0__0_01__1550_0__5_0__40000_0 | 1746.4616 | 1757.9777 | 100-200 | 1800.5738 | 1778.557 | 100-200 | R
v5_364__30000000_0__L0_01__1550_0__5_0__40000_0 | 1759.1384 | 1759.1457 | 100-200 | 1800.0636 | 1786.4648 | 100-200 | L
v5_365__30000000_0__0_01__1550_0__5_0__50000_0 | 1746.4616 | 1757.9777 | 100-200 | 1794.5748 | 1749.9686 | 100-200 | R
v5_366__30000000_0__L0_01__1550_0__5_0__50000_0 | 1759.1384 | 1759.1457 | 100-200 | 1803.267 | 1750.3629 | 100-200 | L
v5_367__30000000_0__0_01__1550_0__7_0__30000_0 | 1744.971 | 1727.6893 | 100-200 | 1797.2531 | 1779.8549 | 100-200 | R
v5_368__30000000_0__L0_01__1550_0__7_0__30000_0 | 1761.6417 | 1730.1672 | 100-200 | 1799.6181 | 1794.5625 | 100-200 | L
v5_369__30000000_0__0_01__1550_0__7_0__40000_0 | 1751.1537 | 1767.4004 | 100-200 | 1797.2531 | 1779.8549 | 100-200 | R
v5_370__30000000_0__L0_01__1550_0__7_0__40000_0 | 1759.1618 | 1769.7148 | 100-200 | 1799.6181 | 1794.5625 | 100-200 | L
v5_371__30000000_0__0_01__1550_0__7_0__50000_0 | 1751.1537 | 1767.4004 | 100-200 | 1792.977 | 1767.9162 | 100-200 | R
v5_372__30000000_0__L0_01__1550_0__7_0__50000_0 | 1759.1618 | 1769.7148 | 100-200 | 1800.0952 | 1762.6242 | 100-200 | L
v5_373__30000000_0__0_01__1550_0__10_0__30000_0 | 1749.1973 | 1741.2274 | 100-200 | 1798.1869 | 1786.8087 | 100-200 | R
v5_374__30000000_0__L0_01__1550_0__10_0__30000_0 | 1764.3802 | 1743.9483 | 100-200 | 1803.038 | 1805.2483 | 100-200 | L
v5_375__30000000_0__0_01__1550_0__10_0__40000_0 | 1737.2525 | 1779.4863 | 100-200 | 1798.1869 | 1786.8087 | 100-200 | R
v5_376__30000000_0__L0_01__1550_0__10_0__40000_0 | 1758.6573 | 1783.3011 | 100-200 | 1803.038 | 1805.2483 | 100-200 | L
v5_377__30000000_0__0_01__1550_0__10_0__50000_0 | 1737.2525 | 1779.4863 | 100-200 | 1797.2949 | 1792.7245 | 100-200 | R
v5_378__30000000_0__L0_01__1550_0__10_0__50000_0 | 1758.6573 | 1783.3011 | 100-200 | 1801.2023 | 1778.0715 | 100-200 | L
v5_379__30000000_0__0_1__1350_0__5_0__30000_0 | 1741.0599 | 1762.5678 | 100-200 | 1609.5395 | 1500.9043 | 100-200 | R
v5_380__30000000_0__L0_1__1350_0__5_0__30000_0 | 1766.8715 | 1761.8308 | 100-200 | 1605.7755 | 1678.9413 | 100-200 | L
v5_381__30000000_0__0_1__1350_0__5_0__40000_0 | 1826.4462 | 1816.2707 | 100-200 | 1609.5395 | 1500.9043 | 100-200 | R
v5_382__30000000_0__L0_1__1350_0__5_0__40000_0 | 1823.1129 | 1800.2762 | 100-200 | 1605.7755 | 1678.9413 | 100-200 | L
v5_383__30000000_0__0_1__1350_0__5_0__50000_0 | 1826.4462 | 1816.2707 | 100-200 | 1612.6493 | 1468.624 | 100-200 | R
v5_384__30000000_0__L0_1__1350_0__5_0__50000_0 | 1823.1129 | 1800.2762 | 100-200 | 1600.482 | 1646.6491 | 100-200 | L
v5_385__30000000_0__0_1__1350_0__7_0__30000_0 | 1817.239 | 1780.4229 | 100-200 | 1613.4117 | 1515.5634 | 100-200 | R
v5_386__30000000_0__L0_1__1350_0__7_0__30000_0 | 1819.6925 | 1772.0209 | 100-200 | 1607.5244 | 1685.1302 | 100-200 | L
v5_387__30000000_0__0_1__1350_0__7_0__40000_0 | 1822.7202 | 1814.0275 | 100-200 | 1613.4117 | 1515.5634 | 100-200 | R
v5_388__30000000_0__L0_1__1350_0__7_0__40000_0 | 1816.7008 | 1811.7139 | 100-200 | 1607.5244 | 1685.1302 | 100-200 | L
v5_389__30000000_0__0_1__1350_0__7_0__50000_0 | 1822.7202 | 1814.0275 | 100-200 | 1614.9875 | 1486.5004 | 100-200 | R
v5_390__30000000_0__L0_1__1350_0__7_0__50000_0 | 1816.7008 | 1811.7139 | 100-200 | 1603.7952 | 1653.5507 | 100-200 | L
v5_391__30000000_0__0_1__1350_0__10_0__30000_0 | 1817.9887 | 1792.3554 | 100-200 | 1613.2339 | 1525.304 | 100-200 | R
v5_392__30000000_0__L0_1__1350_0__10_0__30000_0 | 1817.9295 | 1785.3544 | 100-200 | 1608.3922 | 1687.4503 | 100-200 | L
v5_393__30000000_0__0_1__1350_0__10_0__40000_0 | 1822.3753 | 1828.1755 | 100-200 | 1613.2339 | 1525.304 | 100-200 | R
v5_394__30000000_0__L0_1__1350_0__10_0__40000_0 | 1818.2854 | 1824.0935 | 100-200 | 1608.3922 | 1687.4503 | 100-200 | L
v5_395__30000000_0__0_1__1350_0__10_0__50000_0 | 1822.3753 | 1828.1755 | 100-200 | 1612.6749 | 1532.2343 | 100-200 | R
v5_396__30000000_0__L0_1__1350_0__10_0__50000_0 | 1818.2854 | 1824.0935 | 100-200 | 1605.0244 | 1675.4692 | 100-200 | L
v5_397__30000000_0__0_1__1450_0__5_0__30000_0 | 1804.8023 | 1810.7323 | 100-200 | 1683.2744 | 1530.18 | 100-200 | R
v5_398__30000000_0__L0_1__1450_0__5_0__30000_0 | 1819.6374 | 1807.1131 | 100-200 | 1671.6428 | 1738.7182 | 100-200 | L
v5_399__30000000_0__0_1__1450_0__5_0__40000_0 | 1638.3191 | 1602.5344 | 100-200 | 1683.2744 | 1530.18 | 100-200 | R
v5_400__30000000_0__L0_1__1450_0__5_0__40000_0 | 1649.2794 | 1692.1175 | 100-200 | 1671.6428 | 1738.7182 | 100-200 | L
v5_401__30000000_0__0_1__1450_0__5_0__50000_0 | 1638.3191 | 1602.5344 | 100-200 | 1687.343 | 1522.1616 | 100-200 | R
v5_402__30000000_0__L0_1__1450_0__5_0__50000_0 | 1649.2794 | 1692.1175 | 100-200 | 1672.8158 | 1708.7719 | 100-200 | L
v5_403__30000000_0__0_1__1450_0__7_0__30000_0 | 1641.6676 | 1588.7138 | 100-200 | 1683.7805 | 1557.5766 | 100-200 | R
v5_404__30000000_0__L0_1__1450_0__7_0__30000_0 | 1655.413 | 1666.873 | 100-200 | 1674.2938 | 1746.5487 | 100-200 | L
v5_405__30000000_0__0_1__1450_0__7_0__40000_0 | 1639.7196 | 1618.0195 | 100-200 | 1683.7805 | 1557.5766 | 100-200 | R
v5_406__30000000_0__L0_1__1450_0__7_0__40000_0 | 1652.0132 | 1700.6336 | 100-200 | 1674.2938 | 1746.5487 | 100-200 | L
v5_407__30000000_0__0_1__1450_0__7_0__50000_0 | 1639.7196 | 1618.0195 | 100-200 | 1688.2896 | 1548.9625 | 100-200 | R
v5_408__30000000_0__L0_1__1450_0__7_0__50000_0 | 1652.0132 | 1700.6336 | 100-200 | 1676.1627 | 1725.0142 | 100-200 | L
v5_409__30000000_0__0_1__1450_0__10_0__30000_0 | 1644.6343 | 1605.7938 | 100-200 | 1684.316 | 1586.5415 | 100-200 | R
v5_410__30000000_0__L0_1__1450_0__10_0__30000_0 | 1658.3536 | 1677.7389 | 100-200 | 1677.2997 | 1753.1218 | 100-200 | L
v5_411__30000000_0__0_1__1450_0__10_0__40000_0 | 1641.1135 | 1635.5609 | 100-200 | 1684.316 | 1586.5415 | 100-200 | R
v5_412__30000000_0__L0_1__1450_0__10_0__40000_0 | 1654.0161 | 1709.6031 | 100-200 | 1677.2997 | 1753.1218 | 100-200 | L
v5_413__30000000_0__0_1__1450_0__10_0__50000_0 | 1641.1135 | 1635.5609 | 100-200 | 1689.2731 | 1579.3856 | 100-200 | R
v5_414__30000000_0__L0_1__1450_0__10_0__50000_0 | 1654.0161 | 1709.6031 | 100-200 | 1679.2881 | 1743.0547 | 100-200 | L
v5_415__30000000_0__0_1__1550_0__5_0__30000_0 | 1649.0821 | 1629.9284 | 100-200 | 1752.4044 | 1642.929 | 100-200 | R
v5_416__30000000_0__L0_1__1550_0__5_0__30000_0 | 1661.3211 | 1700.815 | 100-200 | 1751.2754 | 1786.471 | 100-200 | L
v5_417__30000000_0__0_1__1550_0__5_0__40000_0 | 1712.6091 | 1662.5073 | 100-200 | 1752.4044 | 1642.929 | 100-200 | R
v5_418__30000000_0__L0_1__1550_0__5_0__40000_0 | 1707.4461 | 1750.6275 | 100-200 | 1751.2754 | 1786.471 | 100-200 | L
v5_419__30000000_0__0_1__1550_0__5_0__50000_0 | 1712.6091 | 1662.5073 | 100-200 | 1752.0795 | 1609.4898 | 100-200 | R
v5_420__30000000_0__L0_1__1550_0__5_0__50000_0 | 1707.4461 | 1750.6275 | 100-200 | 1749.0506 | 1769.7608 | 100-200 | L
v5_421__30000000_0__0_1__1550_0__7_0__30000_0 | 1718.1601 | 1632.7207 | 100-200 | 1752.7987 | 1662.4265 | 100-200 | R
v5_422__30000000_0__L0_1__1550_0__7_0__30000_0 | 1715.3131 | 1711.2338 | 100-200 | 1755.6247 | 1796.5469 | 100-200 | L
v5_423__30000000_0__0_1__1550_0__7_0__40000_0 | 1712.6168 | 1663.8389 | 100-200 | 1752.2624 | 1659.8973 | 100-200 | R
v5_424__30000000_0__L0_1__1550_0__7_0__40000_0 | 1709.6264 | 1753.7982 | 100-200 | 1759.9503 | 1802.2055 | 100-200 | L
v5_425__30000000_0__0_1__1550_0__7_0__50000_0 | 1712.6168 | 1663.8389 | 100-200 | 1753.8781 | 1625.0952 | 100-200 | R
v5_426__30000000_0__L0_1__1550_0__7_0__50000_0 | 1712.6168 | 1663.8389 | 100-200 | 1751.809 | 1776.8267 | 100-200 | L
v5_427__30000000_0__0_1__1550_0__10_0__30000_0 | 1709.6264 | 1753.7982 | 100-200 | 1755.6414 | 1691.4511 | 100-200 | R
v5_428__30000000_0__L0_1__1550_0__10_0__30000_0 | 1709.6264 | 1753.7982 | 100-200 | 1758.9565 | 1816.7674 | 100-200 | L
v5_429__30000000_0__0_1__1550_0__10_0__40000_0 | 1718.6083 | 1655.6154 | 100-200 | 1755.6414 | 1691.4511 | 100-200 | R
v5_430__30000000_0__L0_1__1550_0__10_0__40000_0 | 1715.5552 | 1733.6673 | 100-200 | 1758.9565 | 1816.7674 | 100-200 | L
v5_431__30000000_0__0_1__1550_0__10_0__50000_0 | 1713.8998 | 1690.0987 | 100-200 | 1755.5332 | 1659.5908 | 100-200 | R
v5_432__30000000_0__L0_1__1550_0__10_0__50000_0 | 1714.8121 | 1769.2683 | 100-200 | 1759.3902 | 1799.3313 | 100-200 | L
v5_433__30000000_0__0_5__1350_0__5_0__30000_0 | 1713.8998 | 1690.0987 | 100-200 | 1564.9511 | 1514.7893 | 100-200 | R
v5_434__30000000_0__L0_5__1350_0__5_0__30000_0 | 1714.8121 | 1769.2683 | 100-200 | 1608.528 | 1587.4625 | 100-200 | L
v5_435__30000000_0__0_5__1350_0__5_0__40000_0 | 1716.0121 | 1682.4742 | 100-200 | 1564.9511 | 1514.7893 | 100-200 | R
v5_436__30000000_0__L0_5__1350_0__5_0__40000_0 | 1721.4499 | 1752.0593 | 100-200 | 1608.528 | 1587.4625 | 100-200 | L
v5_437__30000000_0__0_5__1350_0__5_0__50000_0 | 1783.0576 | 1734.2751 | 100-200 | 1565.6137 | 1490.9496 | 100-200 | R
v5_438__30000000_0__L0_5__1350_0__5_0__50000_0 | 1788.597 | 1794.808 | 100-200 | 1607.0195 | 1563.6525 | 100-200 | L
v5_439__30000000_0__0_5__1350_0__7_0__30000_0 | 1783.0576 | 1734.2751 | 100-200 | 1567.3157 | 1532.0556 | 100-200 | R
v5_440__30000000_0__L0_5__1350_0__7_0__30000_0 | 1788.597 | 1794.808 | 100-200 | 1610.7103 | 1591.2692 | 100-200 | L
v5_441__30000000_0__0_5__1350_0__7_0__40000_0 | 1789.6577 | 1708.9512 | 100-200 | 1567.3157 | 1532.0556 | 100-200 | R
v5_442__30000000_0__L0_5__1350_0__7_0__40000_0 | 1786.0396 | 1760.3012 | 100-200 | 1610.7103 | 1591.2692 | 100-200 | L
v5_443__30000000_0__0_5__1350_0__7_0__50000_0 | 1783.5512 | 1742.2581 | 100-200 | 1568.1271 | 1514.2493 | 100-200 | R
v5_444__30000000_0__L0_5__1350_0__7_0__50000_0 | 1789.8716 | 1801.73 | 100-200 | 1608.8885 | 1569.7357 | 100-200 | L
v5_445__30000000_0__0_5__1350_0__10_0__30000_0 | 1783.5512 | 1742.2581 | 100-200 | 1570.6592 | 1550.3926 | 100-200 | R
v5_446__30000000_0__L0_5__1350_0__10_0__30000_0 | 1789.8716 | 1801.73 | 100-200 | 1612.827 | 1610.168 | 100-200 | L
v5_447__30000000_0__0_5__1350_0__10_0__40000_0 | 1789.8016 | 1719.8066 | 100-200 | 1570.6592 | 1550.3926 | 100-200 | R
v5_448__30000000_0__L0_5__1350_0__10_0__40000_0 | 1793.0789 | 1772.7515 | 100-200 | 1612.827 | 1610.168 | 100-200 | L
v5_449__30000000_0__0_5__1350_0__10_0__50000_0 | 1785.706 | 1746.8008 | 100-200 | 1571.6385 | 1547.0001 | 100-200 | R
v5_450__30000000_0__L0_5__1350_0__10_0__50000_0 | 1789.8885 | 1818.5919 | 100-200 | 1610.7736 | 1597.3636 | 100-200 | L
v5_451__30000000_0__0_5__1450_0__5_0__30000_0 | 1785.706 | 1746.8008 | 100-200 | 1628.7542 | 1551.8372 | 100-200 | R
v5_452__30000000_0__L0_5__1450_0__5_0__30000_0 | 1789.8885 | 1818.5919 | 100-200 | 1677.7159 | 1629.2665 | 100-200 | L
v5_453__30000000_0__0_5__1450_0__5_0__40000_0 | 1792.3602 | 1745.4504 | 100-200 | 1628.7542 | 1551.8372 | 100-200 | R
v5_454__30000000_0__L0_5__1450_0__5_0__40000_0 | 1795.5079 | 1793.9028 | 100-200 | 1677.7159 | 1629.2665 | 100-200 | L
v5_455__30000000_0__0_5__1450_0__5_0__50000_0 | 1574.0257 | 1572.2581 | 100-200 | 1638.4358 | 1528.4002 | 100-200 | R
v5_456__30000000_0__L0_5__1450_0__5_0__50000_0 | 1611.1302 | 1621.3241 | 100-200 | 1680.3582 | 1594.057 | 100-200 | L
v5_457__30000000_0__0_5__1450_0__7_0__30000_0 | 1574.0257 | 1572.2581 | 100-200 | 1631.4928 | 1562.5257 | 100-200 | R
v5_458__30000000_0__L0_5__1450_0__7_0__30000_0 | 1611.1302 | 1621.3241 | 100-200 | 1679.3617 | 1615.762 | 100-200 | L
v5_459__30000000_0__0_5__1450_0__7_0__40000_0 | 1575.5254 | 1560.3952 | 100-200 | 1631.4928 | 1562.5257 | 100-200 | R
v5_460__30000000_0__L0_5__1450_0__7_0__40000_0 | 1612.5392 | 1594.5001 | 100-200 | 1679.3617 | 1615.762 | 100-200 | L
v5_461__30000000_0__0_5__1450_0__7_0__50000_0 | 1576.5329 | 1582.1142 | 100-200 | 1641.008 | 1550.4711 | 100-200 | R
v5_462__30000000_0__L0_5__1450_0__7_0__50000_0 | 1610.9547 | 1637.2174 | 100-200 | 1683.4372 | 1613.0724 | 100-200 | L
v5_463__30000000_0__0_5__1450_0__10_0__30000_0 | 1576.5329 | 1582.1142 | 100-200 | 1634.0277 | 1578.97 | 100-200 | R
v5_464__30000000_0__L0_5__1450_0__10_0__30000_0 | 1610.9547 | 1637.2174 | 100-200 | 1681.4151 | 1636.9217 | 100-200 | L
v5_465__30000000_0__0_5__1450_0__10_0__40000_0 | 1578.1174 | 1574.8154 | 100-200 | 1634.0277 | 1578.97 | 100-200 | R
v5_466__30000000_0__L0_5__1450_0__10_0__40000_0 | 1614.06 | 1613.1307 | 100-200 | 1681.4151 | 1636.9217 | 100-200 | L
v5_467__30000000_0__0_5__1450_0__10_0__50000_0 | 1580.0457 | 1605.8626 | 100-200 | 1644.5779 | 1578.0978 | 100-200 | R
v5_468__30000000_0__L0_5__1450_0__10_0__50000_0 | 1614.5773 | 1647.1131 | 100-200 | 1685.616 | 1647.346 | 100-200 | L
v5_469__30000000_0__0_5__1550_0__5_0__30000_0 | 1580.0457 | 1605.8626 | 100-200 | 1708.8312 | 1598.0006 | 100-200 | R
v5_470__30000000_0__L0_5__1550_0__5_0__30000_0 | 1614.5773 | 1647.1131 | 100-200 | 1750.5302 | 1676.3241 | 100-200 | L
v5_471__30000000_0__0_5__1550_0__5_0__40000_0 | 1581.6233 | 1604.4173 | 100-200 | 1708.8312 | 1598.0006 | 100-200 | R
v5_472__30000000_0__L0_5__1550_0__5_0__40000_0 | 1616.4099 | 1642.3371 | 100-200 | 1750.5302 | 1676.3241 | 100-200 | L
v5_473__30000000_0__0_5__1550_0__5_0__50000_0 | 1642.8488 | 1649.2544 | 100-200 | 1710.3609 | 1591.0115 | 100-200 | R
v5_474__30000000_0__L0_5__1550_0__5_0__50000_0 | 1687.1872 | 1662.2646 | 100-200 | 1752.7525 | 1632.3069 | 100-200 | L
v5_475__30000000_0__0_5__1550_0__7_0__30000_0 | 1642.8488 | 1649.2544 | 100-200 | 1710.4838 | 1613.5136 | 100-200 | R
v5_476__30000000_0__L0_5__1550_0__7_0__30000_0 | 1687.1872 | 1662.2646 | 100-200 | 1748.934 | 1680.0675 | 100-200 | L
v5_477__30000000_0__0_5__1550_0__7_0__40000_0 | 1647.2228 | 1618.9451 | 100-200 | 1710.4838 | 1613.5136 | 100-200 | R
v5_478__30000000_0__L0_5__1550_0__7_0__40000_0 | 1693.1685 | 1626.4695 | 100-200 | 1748.934 | 1680.0675 | 100-200 | L
v5_479__30000000_0__0_5__1550_0__7_0__50000_0 | 1645.3647 | 1658.4419 | 100-200 | 1712.6773 | 1608.3412 | 100-200 | R
v5_480__30000000_0__L0_5__1550_0__7_0__50000_0 | 1689.0141 | 1667.042 | 100-200 | 1752.0655 | 1654.9434 | 100-200 | L
v5_481__30000000_0__0_5__1550_0__10_0__30000_0 | 1645.3647 | 1658.4419 | 100-200 | 1712.7457 | 1628.903 | 100-200 | R
v5_482__30000000_0__L0_5__1550_0__10_0__30000_0 | 1689.0141 | 1667.042 | 100-200 | 1747.4802 | 1699.601 | 100-200 | L
v5_483__30000000_0__0_5__1550_0__10_0__40000_0 | 1649.6426 | 1634.7606 | 100-200 | 1712.7457 | 1628.903 | 100-200 | R
v5_484__30000000_0__L0_5__1550_0__10_0__40000_0 | 1694.6041 | 1640.3894 | 100-200 | 1747.4802 | 1699.601 | 100-200 | L
v5_485__30000000_0__0_5__1550_0__10_0__50000_0 | 1648.2413 | 1675.4177 | 100-200 | 1716.0742 | 1638.718 | 100-200 | R
v5_486__30000000_0__L0_5__1550_0__10_0__50000_0 | 1692.1101 | 1688.4915 | 100-200 | 1755.6544 | 1682.7534 | 100-200 | L
v5_001__7500000_0__0_01__1350_0__5_0__30000_0 | 1648.2413 | 1675.4177 | 100-200 | 1769.321 | 1762.519 | 200-400 | R
v5_002__7500000_0__L0_01__1350_0__5_0__30000_0 | 1692.1101 | 1688.4915 | 100-200 | 1771.4925 | 1762.4304 | 200-400 | L
v5_003__7500000_0__0_01__1350_0__5_0__40000_0 | 1653.1888 | 1664.0145 | 100-200 | 1769.321 | 1762.519 | 200-400 | R
v5_004__7500000_0__L0_01__1350_0__5_0__40000_0 | 1696.9559 | 1673.5968 | 100-200 | 1771.4925 | 1762.4304 | 200-400 | L
v5_005__7500000_0__0_01__1350_0__5_0__50000_0 | 1712.5589 | 1691.5411 | 100-200 | 1768.0368 | 1796.7351 | 200-400 | R
v5_006__7500000_0__L0_01__1350_0__5_0__50000_0 | 1768.0355 | 1699.7919 | 100-200 | 1747.046 | 1796.0969 | 200-400 | L
v5_007__7500000_0__0_01__1350_0__7_0__30000_0 | 1712.5589 | 1691.5411 | 100-200 | 1773.1251 | 1768.4569 | 200-400 | R
v5_008__7500000_0__L0_01__1350_0__7_0__30000_0 | 1768.0355 | 1699.7919 | 100-200 | 1779.3728 | 1750.872 | 200-400 | L
v5_009__7500000_0__0_01__1350_0__7_0__40000_0 | 1711.6021 | 1674.5887 | 100-200 | 1773.1251 | 1768.4569 | 200-400 | R
v5_010__7500000_0__L0_01__1350_0__7_0__40000_0 | 1774.0731 | 1669.9474 | 100-200 | 1779.3728 | 1750.872 | 200-400 | L
v5_011__7500000_0__0_01__1350_0__7_0__50000_0 | 1713.989 | 1701.8134 | 100-200 | 1768.0858 | 1796.5223 | 200-400 | R
v5_012__7500000_0__L0_01__1350_0__7_0__50000_0 | 1771.7088 | 1710.7716 | 100-200 | 1755.5024 | 1779.3478 | 200-400 | L
v5_013__7500000_0__0_01__1350_0__10_0__30000_0 | 1713.989 | 1701.8134 | 100-200 | 1772.871 | 1770.8732 | 200-400 | R
v5_014__7500000_0__L0_01__1350_0__10_0__30000_0 | 1771.7088 | 1710.7716 | 100-200 | 1787.9023 | 1757.7171 | 200-400 | L
v5_015__7500000_0__0_01__1350_0__10_0__40000_0 | 1714.4643 | 1689.2351 | 100-200 | 1772.871 | 1770.8732 | 200-400 | R
v5_016__7500000_0__L0_01__1350_0__10_0__40000_0 | 1775.6646 | 1686.4798 | 100-200 | 1787.9023 | 1757.7171 | 200-400 | L
v5_017__7500000_0__0_01__1350_0__10_0__50000_0 | 1717.5624 | 1714.783 | 100-200 | 1768.8955 | 1801.3728 | 200-400 | R
v5_018__7500000_0__L0_01__1350_0__10_0__50000_0 | 1774.4097 | 1734.7119 | 100-200 | 1760.7298 | 1773.8527 | 200-400 | L
v5_019__7500000_0__0_01__1450_0__5_0__30000_0 | 1717.5624 | 1714.783 | 100-200 | 1860.762 | 1828.5845 | 200-400 | R
v5_020__7500000_0__L0_01__1450_0__5_0__30000_0 | 1774.4097 | 1734.7119 | 100-200 | 1830.5787 | 1828.5614 | 200-400 | L
v5_021__7500000_0__0_01__1450_0__5_0__40000_0 | 1718.3993 | 1714.6818 | 100-200 | 1860.762 | 1828.5845 | 200-400 | R
v5_022__7500000_0__L0_01__1450_0__5_0__40000_0 | 1778.0277 | 1716.4567 | 100-200 | 1830.5787 | 1828.5614 | 200-400 | L
v5_023__7500000_0__0_01__1450_0__5_0__50000_0 | 1776.3809 | 1771.999 | 200-400 | 1854.9124 | 1867.3235 | 200-400 | R
v5_024__7500000_0__L0_01__1450_0__5_0__50000_0 | 1796.6742 | 1804.7771 | 200-400 | 1864.6922 | 1824.0025 | 200-400 | L
v5_025__7500000_0__0_01__1450_0__7_0__30000_0 | 1776.3809 | 1771.999 | 200-400 | 1853.01 | 1848.1284 | 200-400 | R
v5_026__7500000_0__L0_01__1450_0__7_0__30000_0 | 1796.6742 | 1804.7771 | 200-400 | 1826.5549 | 1841.6313 | 200-400 | L
v5_027__7500000_0__0_01__1450_0__7_0__40000_0 | 1774.3454 | 1800.6712 | 200-400 | 1853.01 | 1848.1284 | 200-400 | R
v5_028__7500000_0__L0_01__1450_0__7_0__40000_0 | 1811.0663 | 1830.4796 | 200-400 | 1826.5549 | 1841.6313 | 200-400 | L
v5_029__7500000_0__0_01__1450_0__7_0__50000_0 | 1780.2027 | 1779.0961 | 200-400 | 1848.7232 | 1868.7317 | 200-400 | R
v5_030__7500000_0__L0_01__1450_0__7_0__50000_0 | 1799.5914 | 1807.0598 | 200-400 | 1860.4334 | 1821.1372 | 200-400 | L
v5_031__7500000_0__0_01__1450_0__10_0__30000_0 | 1780.2027 | 1779.0961 | 200-400 | 1849.268 | 1841.0587 | 200-400 | R
v5_032__7500000_0__L0_01__1450_0__10_0__30000_0 | 1799.5914 | 1807.0598 | 200-400 | 1816.756 | 1861.7828 | 200-400 | L
v5_033__7500000_0__0_01__1450_0__10_0__40000_0 | 1773.2976 | 1794.117 | 200-400 | 1849.268 | 1841.0587 | 200-400 | R
v5_034__7500000_0__L0_01__1450_0__10_0__40000_0 | 1815.2521 | 1831.4906 | 200-400 | 1816.756 | 1861.7828 | 200-400 | L
v5_035__7500000_0__0_01__1450_0__10_0__50000_0 | 1774.3448 | 1791.5282 | 200-400 | 1844.1516 | 1867.8116 | 200-400 | R
v5_036__7500000_0__L0_01__1450_0__10_0__50000_0 | 1798.5744 | 1812.2968 | 200-400 | 1858.0521 | 1821.8931 | 200-400 | L
v5_037__7500000_0__0_01__1550_0__5_0__30000_0 | 1774.3448 | 1791.5282 | 200-400 | 1919.5156 | 1892.777 | 200-400 | R
v5_038__7500000_0__L0_01__1550_0__5_0__30000_0 | 1798.5744 | 1812.2968 | 200-400 | 1921.2345 | 1910.7721 | 200-400 | L
v5_039__7500000_0__0_01__1550_0__5_0__40000_0 | 1769.0821 | 1799.8807 | 200-400 | 1919.5156 | 1892.777 | 200-400 | R
v5_040__7500000_0__L0_01__1550_0__5_0__40000_0 | 1817.6853 | 1830.279 | 200-400 | 1921.2345 | 1910.7721 | 200-400 | L
v5_041__7500000_0__0_01__1550_0__5_0__50000_0 | 1858.2643 | 1843.2248 | 200-400 | 1916.219 | 1905.4855 | 200-400 | R
v5_042__7500000_0__L0_01__1550_0__5_0__50000_0 | 1867.308 | 1870.0232 | 200-400 | 1919.9639 | 1915.7743 | 200-400 | L
v5_043__7500000_0__0_01__1550_0__7_0__30000_0 | 1858.2643 | 1843.2248 | 200-400 | 1920.1108 | 1893.592 | 200-400 | R
v5_044__7500000_0__L0_01__1550_0__7_0__30000_0 | 1867.308 | 1870.0232 | 200-400 | 1920.5549 | 1913.3451 | 200-400 | L
v5_045__7500000_0__0_01__1550_0__7_0__40000_0 | 1861.7521 | 1848.4835 | 200-400 | 1920.1108 | 1893.592 | 200-400 | R
v5_046__7500000_0__L0_01__1550_0__7_0__40000_0 | 1860.5859 | 1884.3045 | 200-400 | 1920.5549 | 1913.3451 | 200-400 | L
v5_047__7500000_0__0_01__1550_0__7_0__50000_0 | 1860.0444 | 1848.6361 | 200-400 | 1913.6272 | 1912.4083 | 200-400 | R
v5_048__7500000_0__L0_01__1550_0__7_0__50000_0 | 1869.3554 | 1868.0773 | 200-400 | 1913.3177 | 1920.9788 | 200-400 | L
v5_049__7500000_0__0_01__1550_0__10_0__30000_0 | 1860.0444 | 1848.6361 | 200-400 | 1911.8331 | 1896.9617 | 200-400 | R
v5_050__7500000_0__L0_01__1550_0__10_0__30000_0 | 1869.3554 | 1868.0773 | 200-400 | 1919.435 | 1916.4835 | 200-400 | L
v5_051__7500000_0__0_01__1550_0__10_0__40000_0 | 1860.994 | 1860.3008 | 200-400 | 1911.8331 | 1896.9617 | 200-400 | R
v5_052__7500000_0__L0_01__1550_0__10_0__40000_0 | 1864.1539 | 1892.666 | 200-400 | 1919.435 | 1916.4835 | 200-400 | L
v5_053__7500000_0__0_01__1550_0__10_0__50000_0 | 1860.8132 | 1852.1653 | 200-400 | 1930.1586 | 1929.435 | 200-400 | R
v5_054__7500000_0__L0_01__1550_0__10_0__50000_0 | 1872.7638 | 1869.7345 | 200-400 | 1914.3118 | 1925.7419 | 200-400 | L
v5_055__7500000_0__0_1__1350_0__5_0__30000_0 | 1860.8132 | 1852.1653 | 200-400 | 1684.503 | 1513.0923 | 200-400 | R
v5_056__7500000_0__L0_1__1350_0__5_0__30000_0 | 1872.7638 | 1869.7345 | 200-400 | 1671.1933 | 1720.3137 | 200-400 | L
v5_057__7500000_0__0_1__1350_0__5_0__40000_0 | 1855.5255 | 1866.6696 | 200-400 | 1684.503 | 1513.0923 | 200-400 | R
v5_058__7500000_0__L0_1__1350_0__5_0__40000_0 | 1871.1708 | 1898.7091 | 200-400 | 1671.1933 | 1720.3137 | 200-400 | L
v5_059__7500000_0__0_1__1350_0__5_0__50000_0 | 1943.0099 | 1887.3076 | 200-400 | 1668.3504 | 1548.7404 | 200-400 | R
v5_060__7500000_0__L0_1__1350_0__5_0__50000_0 | 1945.1436 | 1949.0939 | 200-400 | 1673.5272 | 1728.9738 | 200-400 | L
v5_061__7500000_0__0_1__1350_0__7_0__30000_0 | 1943.0099 | 1887.3076 | 200-400 | 1683.6923 | 1511.7201 | 200-400 | R
v5_062__7500000_0__L0_1__1350_0__7_0__30000_0 | 1945.1436 | 1949.0939 | 200-400 | 1671.5771 | 1724.3357 | 200-400 | L
v5_063__7500000_0__0_1__1350_0__7_0__40000_0 | 1939.9441 | 1911.3919 | 200-400 | 1683.6923 | 1511.7201 | 200-400 | R
v5_064__7500000_0__L0_1__1350_0__7_0__40000_0 | 1958.3782 | 1958.7103 | 200-400 | 1671.5771 | 1724.3357 | 200-400 | L
v5_065__7500000_0__0_1__1350_0__7_0__50000_0 | 1939.1354 | 1892.3366 | 200-400 | 1672.6126 | 1569.1211 | 200-400 | R
v5_066__7500000_0__L0_1__1350_0__7_0__50000_0 | 1946.317 | 1951.3545 | 200-400 | 1673.1683 | 1737.8479 | 200-400 | L
v5_067__7500000_0__0_1__1350_0__10_0__30000_0 | 1939.1354 | 1892.3366 | 200-400 | 1691.3547 | 1522.0334 | 200-400 | R
v5_068__7500000_0__L0_1__1350_0__10_0__30000_0 | 1946.317 | 1951.3545 | 200-400 | 1672.0737 | 1729.8358 | 200-400 | L
v5_069__7500000_0__0_1__1350_0__10_0__40000_0 | 1932.6977 | 1915.8344 | 200-400 | 1691.3547 | 1522.0334 | 200-400 | R
v5_070__7500000_0__L0_1__1350_0__10_0__40000_0 | 1959.4934 | 1962.4373 | 200-400 | 1672.0737 | 1729.8358 | 200-400 | L
v5_071__7500000_0__0_1__1350_0__10_0__50000_0 | 1935.512 | 1906.3727 | 200-400 | 1673.814 | 1553.1737 | 200-400 | R
v5_072__7500000_0__L0_1__1350_0__10_0__50000_0 | 1949.172 | 1954.8846 | 200-400 | 1674.2716 | 1748.883 | 200-400 | L
v5_073__7500000_0__0_1__1450_0__5_0__30000_0 | 1935.512 | 1906.3727 | 200-400 | 1754.4687 | 1476.4172 | 200-400 | R
v5_074__7500000_0__L0_1__1450_0__5_0__30000_0 | 1949.172 | 1954.8846 | 200-400 | 1774.7032 | 1772.301 | 200-400 | L
v5_075__7500000_0__0_1__1450_0__5_0__40000_0 | 1929.2271 | 1928.9867 | 200-400 | 1754.4687 | 1476.4172 | 200-400 | R
v5_076__7500000_0__L0_1__1450_0__5_0__40000_0 | 1962.0651 | 1968.9722 | 200-400 | 1774.7032 | 1772.301 | 200-400 | L
v5_077__7500000_0__0_1__1450_0__5_0__50000_0 | 1661.5596 | 1741.2279 | 200-400 | 1751.2812 | 1460.7103 | 200-400 | R
v5_078__7500000_0__L0_1__1450_0__5_0__50000_0 | 1691.0183 | 1737.2167 | 200-400 | 1776.6137 | 1789.8524 | 200-400 | L
v5_079__7500000_0__0_1__1450_0__7_0__30000_0 | 1661.5596 | 1741.2279 | 200-400 | 1755.6636 | 1485.5367 | 200-400 | R
v5_080__7500000_0__L0_1__1450_0__7_0__30000_0 | 1691.0183 | 1737.2167 | 200-400 | 1775.1641 | 1776.512 | 200-400 | L
v5_081__7500000_0__0_1__1450_0__7_0__40000_0 | 1672.6013 | 1711.0593 | 200-400 | 1755.6636 | 1485.5367 | 200-400 | R
v5_082__7500000_0__L0_1__1450_0__7_0__40000_0 | 1690.4218 | 1737.0183 | 200-400 | 1775.1641 | 1776.512 | 200-400 | L
v5_083__7500000_0__0_1__1450_0__7_0__50000_0 | 1664.035 | 1745.8733 | 200-400 | 1756.9572 | 1471.8739 | 200-400 | R
v5_084__7500000_0__L0_1__1450_0__7_0__50000_0 | 1690.6359 | 1734.9791 | 200-400 | 1777.7123 | 1796.7175 | 200-400 | L
v5_085__7500000_0__0_1__1450_0__10_0__30000_0 | 1664.035 | 1745.8733 | 200-400 | 1754.3418 | 1488.2941 | 200-400 | R
v5_086__7500000_0__L0_1__1450_0__10_0__30000_0 | 1690.6359 | 1734.9791 | 200-400 | 1775.9508 | 1783.4651 | 200-400 | L
v5_087__7500000_0__0_1__1450_0__10_0__40000_0 | 1672.0424 | 1721.266 | 200-400 | 1754.3418 | 1488.2941 | 200-400 | R
v5_088__7500000_0__L0_1__1450_0__10_0__40000_0 | 1690.8164 | 1741.9814 | 200-400 | 1775.9508 | 1783.4651 | 200-400 | L
v5_089__7500000_0__0_1__1450_0__10_0__50000_0 | 1666.2343 | 1750.5328 | 200-400 | 1755.9453 | 1439.7535 | 200-400 | R
v5_090__7500000_0__L0_1__1450_0__10_0__50000_0 | 1690.7817 | 1737.0153 | 200-400 | 1779.6128 | 1805.0021 | 200-400 | L
v5_091__7500000_0__0_1__1550_0__5_0__30000_0 | 1666.2343 | 1750.5328 | 200-400 | 1842.3773 | 1717.166 | 200-400 | R
v5_092__7500000_0__L0_1__1550_0__5_0__30000_0 | 1690.7817 | 1737.0153 | 200-400 | 1876.9802 | 1840.595 | 200-400 | L
v5_093__7500000_0__0_1__1550_0__5_0__40000_0 | 1673.8055 | 1739.594 | 200-400 | 1842.3773 | 1717.166 | 200-400 | R
v5_094__7500000_0__L0_1__1550_0__5_0__40000_0 | 1691.0473 | 1752.3652 | 200-400 | 1876.9802 | 1840.595 | 200-400 | L
v5_095__7500000_0__0_1__1550_0__5_0__50000_0 | 1756.1609 | 1791.8258 | 200-400 | 1844.2522 | 1733.9071 | 200-400 | R
v5_096__7500000_0__L0_1__1550_0__5_0__50000_0 | 1787.0334 | 1786.4051 | 200-400 | 1878.454 | 1846.2278 | 200-400 | L
v5_097__7500000_0__0_1__1550_0__7_0__30000_0 | 1756.1609 | 1791.8258 | 200-400 | 1843.0578 | 1721.4282 | 200-400 | R
v5_098__7500000_0__L0_1__1550_0__7_0__30000_0 | 1787.0334 | 1786.4051 | 200-400 | 1877.4627 | 1835.9566 | 200-400 | L
v5_099__7500000_0__0_1__1550_0__7_0__40000_0 | 1759.338 | 1818.37 | 200-400 | 1843.0578 | 1721.4282 | 200-400 | R
v5_100__7500000_0__L0_1__1550_0__7_0__40000_0 | 1785.9451 | 1796.6983 | 200-400 | 1877.4627 | 1835.9566 | 200-400 | L
v5_101__7500000_0__0_1__1550_0__7_0__50000_0 | 1756.5781 | 1799.3699 | 200-400 | 1850.337 | 1738.0394 | 200-400 | R
v5_102__7500000_0__L0_1__1550_0__7_0__50000_0 | 1786.7896 | 1791.1092 | 200-400 | 1878.2331 | 1851.4239 | 200-400 | L
v5_103__7500000_0__0_1__1550_0__10_0__30000_0 | 1756.5781 | 1799.3699 | 200-400 | 1838.3978 | 1728.6283 | 200-400 | R
v5_104__7500000_0__L0_1__1550_0__10_0__30000_0 | 1786.7896 | 1791.1092 | 200-400 | 1877.8199 | 1839.0608 | 200-400 | L
v5_105__7500000_0__0_1__1550_0__10_0__40000_0 | 1761.1453 | 1829.6083 | 200-400 | 1838.3978 | 1728.6283 | 200-400 | R
v5_106__7500000_0__L0_1__1550_0__10_0__40000_0 | 1785.7032 | 1800.606 | 200-400 | 1877.8199 | 1839.0608 | 200-400 | L
v5_107__7500000_0__0_1__1550_0__10_0__50000_0 | 1755.7901 | 1813.9422 | 200-400 | 1848.6767 | 1749.0566 | 200-400 | R
v5_108__7500000_0__L0_1__1550_0__10_0__50000_0 | 1786.5014 | 1793.4485 | 200-400 | 1877.8886 | 1859.0256 | 200-400 | L
v5_109__7500000_0__0_5__1350_0__5_0__30000_0 | 1755.7901 | 1813.9422 | 200-400 | 1613.0693 | 1138.2446 | 200-400 | R
v5_110__7500000_0__L0_5__1350_0__5_0__30000_0 | 1786.5014 | 1793.4485 | 200-400 | 1656.1153 | 1604.8542 | 200-400 | L
v5_111__7500000_0__0_5__1350_0__5_0__40000_0 | 1767.127 | 1844.0954 | 200-400 | 1613.0693 | 1138.2446 | 200-400 | R
v5_112__7500000_0__L0_5__1350_0__5_0__40000_0 | 1785.634 | 1806.4388 | 200-400 | 1656.1153 | 1604.8542 | 200-400 | L
v5_113__7500000_0__0_5__1350_0__5_0__50000_0 | 1847.1261 | 1856.116 | 200-400 | 1611.129 | 1113.5515 | 200-400 | R
v5_114__7500000_0__L0_5__1350_0__5_0__50000_0 | 1885.7925 | 1862.5195 | 200-400 | 1655.0906 | 1617.53 | 200-400 | L
v5_115__7500000_0__0_5__1350_0__7_0__30000_0 | 1847.1261 | 1856.116 | 200-400 | 1612.1493 | 1125.597 | 200-400 | R
v5_116__7500000_0__L0_5__1350_0__7_0__30000_0 | 1885.7925 | 1862.5195 | 200-400 | 1656.4503 | 1607.8659 | 200-400 | L
v5_117__7500000_0__0_5__1350_0__7_0__40000_0 | 1856.8512 | 1859.0419 | 200-400 | 1612.1493 | 1125.597 | 200-400 | R
v5_118__7500000_0__L0_5__1350_0__7_0__40000_0 | 1884.508 | 1871.9109 | 200-400 | 1656.4503 | 1607.8659 | 200-400 | L
v5_119__7500000_0__0_5__1350_0__7_0__50000_0 | 1847.7988 | 1863.1133 | 200-400 | 1612.5002 | 1116.3063 | 200-400 | R
v5_120__7500000_0__L0_5__1350_0__7_0__50000_0 | 1885.6022 | 1865.5287 | 200-400 | 1655.5042 | 1628.0967 | 200-400 | L
v5_121__7500000_0__0_5__1350_0__10_0__30000_0 | 1847.7988 | 1863.1133 | 200-400 | 1611.7326 | 1131.5196 | 200-400 | R
v5_122__7500000_0__L0_5__1350_0__10_0__30000_0 | 1885.6022 | 1865.5287 | 200-400 | 1655.6819 | 1614.9842 | 200-400 | L
v5_123__7500000_0__0_5__1350_0__10_0__40000_0 | 1856.5918 | 1870.0179 | 200-400 | 1611.7326 | 1131.5196 | 200-400 | R
v5_124__7500000_0__L0_5__1350_0__10_0__40000_0 | 1884.2741 | 1874.623 | 200-400 | 1655.6819 | 1614.9842 | 200-400 | L
v5_125__7500000_0__0_5__1350_0__10_0__50000_0 | 1847.8337 | 1872.8808 | 200-400 | 1613.4636 | 1142.1161 | 200-400 | R
v5_126__7500000_0__L0_5__1350_0__10_0__50000_0 | 1884.7835 | 1870.1314 | 200-400 | 1656.2846 | 1621.6208 | 200-400 | L
v5_127__7500000_0__0_5__1450_0__5_0__30000_0 | 1847.8337 | 1872.8808 | 200-400 | 1708.1707 | 1183.3167 | 200-400 | R
v5_128__7500000_0__L0_5__1450_0__5_0__30000_0 | 1884.7835 | 1870.1314 | 200-400 | 1751.7217 | 1654.544 | 200-400 | L
v5_129__7500000_0__0_5__1450_0__5_0__40000_0 | 1853.2184 | 1883.8115 | 200-400 | 1708.1707 | 1183.3167 | 200-400 | R
v5_130__7500000_0__L0_5__1450_0__5_0__40000_0 | 1884.5943 | 1883.7218 | 200-400 | 1751.7217 | 1654.544 | 200-400 | L
v5_131__7500000_0__0_5__1450_0__5_0__50000_0 | 1637.6409 | 1555.5378 | 200-400 | 1704.6445 | 1152.4976 | 200-400 | R
v5_132__7500000_0__L0_5__1450_0__5_0__50000_0 | 1651.9367 | 1647.6065 | 200-400 | 1751.6222 | 1665.4191 | 200-400 | L
v5_133__7500000_0__0_5__1450_0__7_0__30000_0 | 1637.6409 | 1555.5378 | 200-400 | 1707.9883 | 1181.1796 | 200-400 | R
v5_134__7500000_0__L0_5__1450_0__7_0__30000_0 | 1651.9367 | 1647.6065 | 200-400 | 1751.6805 | 1658.4316 | 200-400 | L
v5_135__7500000_0__0_5__1450_0__7_0__40000_0 | 1638.2136 | 1598.6346 | 200-400 | 1707.9883 | 1181.1796 | 200-400 | R
v5_136__7500000_0__L0_5__1450_0__7_0__40000_0 | 1652.0751 | 1656.4868 | 200-400 | 1751.6805 | 1658.4316 | 200-400 | L
v5_137__7500000_0__0_5__1450_0__7_0__50000_0 | 1638.0775 | 1564.0023 | 200-400 | 1699.6781 | 1183.7958 | 200-400 | R
v5_138__7500000_0__L0_5__1450_0__7_0__50000_0 | 1652.0555 | 1652.9459 | 200-400 | 1751.7396 | 1670.1323 | 200-400 | L
v5_139__7500000_0__0_5__1450_0__10_0__30000_0 | 1638.0775 | 1564.0023 | 200-400 | 1709.9621 | 1177.4987 | 200-400 | R
v5_140__7500000_0__L0_5__1450_0__10_0__30000_0 | 1652.0555 | 1652.9459 | 200-400 | 1751.7036 | 1663.2037 | 200-400 | L
v5_141__7500000_0__0_5__1450_0__10_0__40000_0 | 1638.9089 | 1608.9227 | 200-400 | 1709.9621 | 1177.4987 | 200-400 | R
v5_142__7500000_0__L0_5__1450_0__10_0__40000_0 | 1652.1846 | 1664.8889 | 200-400 | 1751.7036 | 1663.2037 | 200-400 | L
v5_143__7500000_0__0_5__1450_0__10_0__50000_0 | 1638.5147 | 1576.9153 | 200-400 | 1698.8399 | 1173.7109 | 200-400 | R
v5_144__7500000_0__L0_5__1450_0__10_0__50000_0 | 1651.7495 | 1657.8811 | 200-400 | 1751.9101 | 1677.9048 | 200-400 | L
v5_145__7500000_0__0_5__1550_0__5_0__30000_0 | 1638.5147 | 1576.9153 | 200-400 | 1807.9064 | 1235.8239 | 200-400 | R
v5_146__7500000_0__L0_5__1550_0__5_0__30000_0 | 1651.7495 | 1657.8811 | 200-400 | 1845.8667 | 1699.0601 | 200-400 | L
v5_147__7500000_0__0_5__1550_0__5_0__40000_0 | 1639.84 | 1624.1108 | 200-400 | 1807.9064 | 1235.8239 | 200-400 | R
v5_148__7500000_0__L0_5__1550_0__5_0__40000_0 | 1652.4297 | 1671.6271 | 200-400 | 1845.8667 | 1699.0601 | 200-400 | L
v5_149__7500000_0__0_5__1550_0__5_0__50000_0 | 1727.5575 | 1596.6109 | 200-400 | 1818.5704 | 1206.938 | 200-400 | R
v5_150__7500000_0__L0_5__1550_0__5_0__50000_0 | 1748.5762 | 1721.9241 | 200-400 | 1846.2371 | 1719.6022 | 200-400 | L
v5_151__7500000_0__0_5__1550_0__7_0__30000_0 | 1727.5575 | 1596.6109 | 200-400 | 1808.5785 | 1220.0656 | 200-400 | R
v5_152__7500000_0__L0_5__1550_0__7_0__30000_0 | 1748.5762 | 1721.9241 | 200-400 | 1846.1104 | 1702.5731 | 200-400 | L
v5_153__7500000_0__0_5__1550_0__7_0__40000_0 | 1726.4746 | 1596.3184 | 200-400 | 1808.5785 | 1220.0656 | 200-400 | R
v5_154__7500000_0__L0_5__1550_0__7_0__40000_0 | 1748.7917 | 1736.2845 | 200-400 | 1846.1104 | 1702.5731 | 200-400 | L
v5_155__7500000_0__0_5__1550_0__7_0__50000_0 | 1728.9976 | 1603.129 | 200-400 | 1822.4324 | 1208.8126 | 200-400 | R
v5_156__7500000_0__L0_5__1550_0__7_0__50000_0 | 1748.6584 | 1725.5562 | 200-400 | 1846.7791 | 1727.6153 | 200-400 | L
v5_157__7500000_0__0_5__1550_0__10_0__30000_0 | 1728.9976 | 1603.129 | 200-400 | 1809.9568 | 1220.7628 | 200-400 | R
v5_158__7500000_0__L0_5__1550_0__10_0__30000_0 | 1748.6584 | 1725.5562 | 200-400 | 1846.5639 | 1701.7911 | 200-400 | L
v5_159__7500000_0__0_5__1550_0__10_0__40000_0 | 1726.6814 | 1604.9929 | 200-400 | 1809.9568 | 1220.7628 | 200-400 | R
v5_160__7500000_0__L0_5__1550_0__10_0__40000_0 | 1748.8592 | 1742.4051 | 200-400 | 1846.5639 | 1701.7911 | 200-400 | L
v5_161__7500000_0__0_5__1550_0__10_0__50000_0 | 1729.6997 | 1614.3261 | 200-400 | 1824.7852 | 1204.8688 | 200-400 | R
v5_162__7500000_0__L0_5__1550_0__10_0__50000_0 | 1748.8448 | 1731.0706 | 200-400 | 1847.2055 | 1734.7599 | 200-400 | L
v5_163__15000000_0__0_01__1350_0__5_0__30000_0 | 1729.6997 | 1614.3261 | 200-400 | 1783.0062 | 1781.5613 | 200-400 | R
v5_164__15000000_0__L0_01__1350_0__5_0__30000_0 | 1748.8448 | 1731.0706 | 200-400 | 1774.8631 | 1797.665 | 200-400 | L
v5_165__15000000_0__0_01__1350_0__5_0__40000_0 | 1729.0221 | 1621.2909 | 200-400 | 1783.0062 | 1781.5613 | 200-400 | R
v5_166__15000000_0__L0_01__1350_0__5_0__40000_0 | 1748.7963 | 1752.0646 | 200-400 | 1774.8631 | 1797.665 | 200-400 | L
v5_167__15000000_0__0_01__1350_0__5_0__50000_0 | 1814.6342 | 1594.9241 | 200-400 | 1787.4256 | 1790.5266 | 200-400 | R
v5_168__15000000_0__L0_01__1350_0__5_0__50000_0 | 1846.4734 | 1789.4839 | 200-400 | 1771.937 | 1797.7919 | 200-400 | L
v5_169__15000000_0__0_01__1350_0__7_0__30000_0 | 1814.6342 | 1594.9241 | 200-400 | 1788.7425 | 1783.0681 | 200-400 | R
v5_170__15000000_0__L0_01__1350_0__7_0__30000_0 | 1846.4734 | 1789.4839 | 200-400 | 1776.293 | 1798.2992 | 200-400 | L
v5_171__15000000_0__0_01__1350_0__7_0__40000_0 | 1818.5005 | 1611.9022 | 200-400 | 1788.7425 | 1783.0681 | 200-400 | R
v5_172__15000000_0__L0_01__1350_0__7_0__40000_0 | 1846.6138 | 1805.0285 | 200-400 | 1776.293 | 1798.2992 | 200-400 | L
v5_173__15000000_0__0_01__1350_0__7_0__50000_0 | 1816.7411 | 1600.8469 | 200-400 | 1784.3988 | 1798.0765 | 200-400 | R
v5_174__15000000_0__L0_01__1350_0__7_0__50000_0 | 1846.595 | 1794.3253 | 200-400 | 1775.941 | 1807.4777 | 200-400 | L
v5_175__15000000_0__0_01__1350_0__10_0__30000_0 | 1816.7411 | 1600.8469 | 200-400 | 1789.8786 | 1788.649 | 200-400 | R
v5_176__15000000_0__L0_01__1350_0__10_0__30000_0 | 1846.595 | 1794.3253 | 200-400 | 1772.8792 | 1803.818 | 200-400 | L
v5_177__15000000_0__0_01__1350_0__10_0__40000_0 | 1820.6188 | 1622.5255 | 200-400 | 1789.8786 | 1788.649 | 200-400 | R
v5_178__15000000_0__L0_01__1350_0__10_0__40000_0 | 1846.7364 | 1812.2295 | 200-400 | 1772.8792 | 1803.818 | 200-400 | L
v5_179__15000000_0__0_01__1350_0__10_0__50000_0 | 1815.9294 | 1606.6103 | 200-400 | 1780.3571 | 1813.7906 | 200-400 | R
v5_180__15000000_0__L0_01__1350_0__10_0__50000_0 | 1846.7953 | 1804.4606 | 200-400 | 1770.0953 | 1832.7756 | 200-400 | L
v5_181__15000000_0__0_01__1450_0__5_0__30000_0 | 1815.9294 | 1606.6103 | 200-400 | 1849.0117 | 1857.5029 | 200-400 | R
v5_182__15000000_0__L0_01__1450_0__5_0__30000_0 | 1846.7953 | 1804.4606 | 200-400 | 1849.0099 | 1865.5199 | 200-400 | L
v5_183__15000000_0__0_01__1450_0__5_0__40000_0 | 1820.0609 | 1631.7874 | 200-400 | 1849.0117 | 1857.5029 | 200-400 | R
v5_184__15000000_0__L0_01__1450_0__5_0__40000_0 | 1846.5795 | 1821.7403 | 200-400 | 1849.0099 | 1865.5199 | 200-400 | L
v5_185__15000000_0__0_01__1450_0__5_0__50000_0 | 1798.4513 | 1827.4965 | 200-400 | 1852.2147 | 1878.1092 | 200-400 | R
v5_186__15000000_0__L0_01__1450_0__5_0__50000_0 | 1803.3916 | 1805.3288 | 200-400 | 1847.1377 | 1871.5802 | 200-400 | L
v5_187__15000000_0__0_01__1450_0__7_0__30000_0 | 1798.4513 | 1827.4965 | 200-400 | 1850.3195 | 1850.5394 | 200-400 | R
v5_188__15000000_0__L0_01__1450_0__7_0__30000_0 | 1803.3916 | 1805.3288 | 200-400 | 1849.0064 | 1868.1645 | 200-400 | L
v5_189__15000000_0__0_01__1450_0__7_0__40000_0 | 1791.699 | 1840.1865 | 200-400 | 1850.3195 | 1850.5394 | 200-400 | R
v5_190__15000000_0__L0_01__1450_0__7_0__40000_0 | 1804.5275 | 1816.6262 | 200-400 | 1849.0064 | 1868.1645 | 200-400 | L
v5_191__15000000_0__0_01__1450_0__7_0__50000_0 | 1799.0465 | 1828.7244 | 200-400 | 1853.0921 | 1885.8615 | 200-400 | R
v5_192__15000000_0__L0_01__1450_0__7_0__50000_0 | 1804.0886 | 1808.4954 | 200-400 | 1848.6196 | 1876.9604 | 200-400 | L
v5_193__15000000_0__0_01__1450_0__10_0__30000_0 | 1799.0465 | 1828.7244 | 200-400 | 1855.209 | 1857.0823 | 200-400 | R
v5_194__15000000_0__L0_01__1450_0__10_0__30000_0 | 1804.0886 | 1808.4954 | 200-400 | 1847.0421 | 1870.8401 | 200-400 | L
v5_195__15000000_0__0_01__1450_0__10_0__40000_0 | 1788.1879 | 1849.0235 | 200-400 | 1855.209 | 1857.0823 | 200-400 | R
v5_196__15000000_0__L0_01__1450_0__10_0__40000_0 | 1801.9511 | 1822.6422 | 200-400 | 1847.0421 | 1870.8401 | 200-400 | L
v5_197__15000000_0__0_01__1450_0__10_0__50000_0 | 1795.579 | 1832.6445 | 200-400 | 1856.8726 | 1883.6024 | 200-400 | R
v5_198__15000000_0__L0_01__1450_0__10_0__50000_0 | 1799.279 | 1810.4274 | 200-400 | 1846.3358 | 1894.2998 | 200-400 | L
v5_199__15000000_0__0_01__1550_0__5_0__30000_0 | 1795.579 | 1832.6445 | 200-400 | 1913.7104 | 1923.3505 | 200-400 | R
v5_200__15000000_0__L0_01__1550_0__5_0__30000_0 | 1799.279 | 1810.4274 | 200-400 | 1905.5186 | 1931.3464 | 200-400 | L
v5_201__15000000_0__0_01__1550_0__5_0__40000_0 | 1786.3476 | 1854.8282 | 200-400 | 1913.7104 | 1923.3505 | 200-400 | R
v5_202__15000000_0__L0_01__1550_0__5_0__40000_0 | 1799.831 | 1834.1146 | 200-400 | 1905.5186 | 1931.3464 | 200-400 | L
v5_203__15000000_0__0_01__1550_0__5_0__50000_0 | 1843.4613 | 1900.843 | 200-400 | 1916.1757 | 1931.0006 | 200-400 | R
v5_204__15000000_0__L0_01__1550_0__5_0__50000_0 | 1861.0022 | 1870.6771 | 200-400 | 1908.2598 | 1948.0356 | 200-400 | L
v5_205__15000000_0__0_01__1550_0__7_0__30000_0 | 1843.4613 | 1900.843 | 200-400 | 1914.9868 | 1935.6065 | 200-400 | R
v5_206__15000000_0__L0_01__1550_0__7_0__30000_0 | 1861.0022 | 1870.6771 | 200-400 | 1905.3709 | 1927.8159 | 200-400 | L
v5_207__15000000_0__0_01__1550_0__7_0__40000_0 | 1845.0902 | 1908.2154 | 200-400 | 1914.9868 | 1935.6065 | 200-400 | R
v5_208__15000000_0__L0_01__1550_0__7_0__40000_0 | 1855.2862 | 1893.5505 | 200-400 | 1905.3709 | 1927.8159 | 200-400 | L
v5_209__15000000_0__0_01__1550_0__7_0__50000_0 | 1852.8306 | 1902.4515 | 200-400 | 1912.5737 | 1942.862 | 200-400 | R
v5_210__15000000_0__L0_01__1550_0__7_0__50000_0 | 1857.3565 | 1874.309 | 200-400 | 1910.6713 | 1948.8472 | 200-400 | L
v5_211__15000000_0__0_01__1550_0__10_0__30000_0 | 1852.8306 | 1902.4515 | 200-400 | 1916.0743 | 1917.3683 | 200-400 | R
v5_212__15000000_0__L0_01__1550_0__10_0__30000_0 | 1857.3565 | 1874.309 | 200-400 | 1902.4521 | 1960.7715 | 200-400 | L
v5_213__15000000_0__0_01__1550_0__10_0__40000_0 | 1851.4834 | 1913.827 | 200-400 | 1916.0743 | 1917.3683 | 200-400 | R
v5_214__15000000_0__L0_01__1550_0__10_0__40000_0 | 1857.0922 | 1897.2551 | 200-400 | 1902.4521 | 1960.7715 | 200-400 | L
v5_215__15000000_0__0_01__1550_0__10_0__50000_0 | 1842.7139 | 1900.452 | 200-400 | 1917.2036 | 1964.2801 | 200-400 | R
v5_216__15000000_0__L0_01__1550_0__10_0__50000_0 | 1860.3599 | 1876.3894 | 200-400 | 1908.0907 | 1952.6973 | 200-400 | L
v5_217__15000000_0__0_1__1350_0__5_0__30000_0 | 1842.7139 | 1900.452 | 200-400 | 1704.9914 | 1670.39 | 200-400 | R
v5_218__15000000_0__L0_1__1350_0__5_0__30000_0 | 1860.3599 | 1876.3894 | 200-400 | 1688.0067 | 1747.7173 | 200-400 | L
v5_219__15000000_0__0_1__1350_0__5_0__40000_0 | 1853.9674 | 1918.5116 | 200-400 | 1704.9914 | 1670.39 | 200-400 | R
v5_220__15000000_0__L0_1__1350_0__5_0__40000_0 | 1857.7165 | 1904.6178 | 200-400 | 1688.0067 | 1747.7173 | 200-400 | L
v5_221__15000000_0__0_1__1350_0__5_0__50000_0 | 1925.9382 | 1956.9705 | 200-400 | 1714.8547 | 1614.9313 | 200-400 | R
v5_222__15000000_0__L0_1__1350_0__5_0__50000_0 | 1918.2114 | 1940.0709 | 200-400 | 1693.8274 | 1745.4706 | 200-400 | L
v5_223__15000000_0__0_1__1350_0__7_0__30000_0 | 1925.9382 | 1956.9705 | 200-400 | 1707.0331 | 1674.2099 | 200-400 | R
v5_224__15000000_0__L0_1__1350_0__7_0__30000_0 | 1918.2114 | 1940.0709 | 200-400 | 1686.5798 | 1743.7059 | 200-400 | L
v5_225__15000000_0__0_1__1350_0__7_0__40000_0 | 1930.3445 | 1976.2751 | 200-400 | 1707.0331 | 1674.2099 | 200-400 | R
v5_226__15000000_0__L0_1__1350_0__7_0__40000_0 | 1930.0542 | 1963.0387 | 200-400 | 1686.5798 | 1743.7059 | 200-400 | L
v5_227__15000000_0__0_1__1350_0__7_0__50000_0 | 1928.5099 | 1962.8404 | 200-400 | 1717.075 | 1629.1855 | 200-400 | R
v5_228__15000000_0__L0_1__1350_0__7_0__50000_0 | 1918.0068 | 1947.8 | 200-400 | 1694.7764 | 1744.6773 | 200-400 | L
v5_229__15000000_0__0_1__1350_0__10_0__30000_0 | 1928.5099 | 1962.8404 | 200-400 | 1705.2501 | 1687.8338 | 200-400 | R
v5_230__15000000_0__L0_1__1350_0__10_0__30000_0 | 1918.0068 | 1947.8 | 200-400 | 1689.3552 | 1732.7184 | 200-400 | L
v5_231__15000000_0__0_1__1350_0__10_0__40000_0 | 1920.6672 | 1981.3158 | 200-400 | 1705.2501 | 1687.8338 | 200-400 | R
v5_232__15000000_0__L0_1__1350_0__10_0__40000_0 | 1927.9164 | 1964.4158 | 200-400 | 1689.3552 | 1732.7184 | 200-400 | L
v5_233__15000000_0__0_1__1350_0__10_0__50000_0 | 1928.507 | 1972.7224 | 200-400 | 1720.4343 | 1643.4079 | 200-400 | R
v5_234__15000000_0__L0_1__1350_0__10_0__50000_0 | 1920.7096 | 1953.721 | 200-400 | 1697.1586 | 1767.5211 | 200-400 | L
v5_235__15000000_0__0_1__1450_0__5_0__30000_0 | 1928.507 | 1972.7224 | 200-400 | 1789.1121 | 1690.4232 | 200-400 | R
v5_236__15000000_0__L0_1__1450_0__5_0__30000_0 | 1920.7096 | 1953.721 | 200-400 | 1770.7943 | 1796.8902 | 200-400 | L
v5_237__15000000_0__0_1__1450_0__5_0__40000_0 | 1914.6806 | 1989.2723 | 200-400 | 1789.1121 | 1690.4232 | 200-400 | R
v5_238__15000000_0__L0_1__1450_0__5_0__40000_0 | 1926.3818 | 1966.2456 | 200-400 | 1770.7943 | 1796.8902 | 200-400 | L
v5_239__15000000_0__0_1__1450_0__5_0__50000_0 | 1699.1404 | 1716.7408 | 200-400 | 1792.4627 | 1700.2454 | 200-400 | R
v5_240__15000000_0__L0_1__1450_0__5_0__50000_0 | 1678.974 | 1760.75 | 200-400 | 1772.8854 | 1810.5811 | 200-400 | L
v5_241__15000000_0__0_1__1450_0__7_0__30000_0 | 1699.1404 | 1716.7408 | 200-400 | 1789.2638 | 1693.4391 | 200-400 | R
v5_242__15000000_0__L0_1__1450_0__7_0__30000_0 | 1678.974 | 1760.75 | 200-400 | 1771.9541 | 1796.0021 | 200-400 | L
v5_243__15000000_0__0_1__1450_0__7_0__40000_0 | 1691.0281 | 1754.4437 | 200-400 | 1789.2638 | 1693.4391 | 200-400 | R
v5_244__15000000_0__L0_1__1450_0__7_0__40000_0 | 1684.5669 | 1782.6267 | 200-400 | 1771.9541 | 1796.0021 | 200-400 | L
v5_245__15000000_0__0_1__1450_0__7_0__50000_0 | 1696.5825 | 1722.1517 | 200-400 | 1793.9876 | 1710.9271 | 200-400 | R
v5_246__15000000_0__L0_1__1450_0__7_0__50000_0 | 1680.3306 | 1762.5554 | 200-400 | 1777.6012 | 1819.1361 | 200-400 | L
v5_247__15000000_0__0_1__1450_0__10_0__30000_0 | 1696.5825 | 1722.1517 | 200-400 | 1789.5401 | 1701.8899 | 200-400 | R
v5_248__15000000_0__L0_1__1450_0__10_0__30000_0 | 1680.3306 | 1762.5554 | 200-400 | 1772.9027 | 1804.5259 | 200-400 | L
v5_249__15000000_0__0_1__1450_0__10_0__40000_0 | 1693.4003 | 1761.8516 | 200-400 | 1789.5401 | 1701.8899 | 200-400 | R
v5_250__15000000_0__L0_1__1450_0__10_0__40000_0 | 1685.6039 | 1788.4214 | 200-400 | 1772.9027 | 1804.5259 | 200-400 | L
v5_251__15000000_0__0_1__1450_0__10_0__50000_0 | 1694.5898 | 1728.0639 | 200-400 | 1799.7322 | 1730.3014 | 200-400 | R
v5_252__15000000_0__L0_1__1450_0__10_0__50000_0 | 1682.1702 | 1765.628 | 200-400 | 1781.0678 | 1826.5623 | 200-400 | L
v5_253__15000000_0__0_1__1550_0__5_0__30000_0 | 1694.5898 | 1728.0639 | 200-400 | 1872.3534 | 1761.1041 | 200-400 | R
v5_254__15000000_0__L0_1__1550_0__5_0__30000_0 | 1682.1702 | 1765.628 | 200-400 | 1862.305 | 1882.4374 | 200-400 | L
v5_255__15000000_0__0_1__1550_0__5_0__40000_0 | 1695.4654 | 1771.9113 | 200-400 | 1872.3534 | 1761.1041 | 200-400 | R
v5_256__15000000_0__L0_1__1550_0__5_0__40000_0 | 1685.5466 | 1793.3478 | 200-400 | 1862.305 | 1882.4374 | 200-400 | L
v5_257__15000000_0__0_1__1550_0__5_0__50000_0 | 1770.7894 | 1792.8885 | 200-400 | 1876.8329 | 1802.6135 | 200-400 | R
v5_258__15000000_0__L0_1__1550_0__5_0__50000_0 | 1766.9025 | 1827.0019 | 200-400 | 1863.6423 | 1889.2678 | 200-400 | L
v5_259__15000000_0__0_1__1550_0__7_0__30000_0 | 1770.7894 | 1792.8885 | 200-400 | 1871.2919 | 1775.5914 | 200-400 | R
v5_260__15000000_0__L0_1__1550_0__7_0__30000_0 | 1766.9025 | 1827.0019 | 200-400 | 1862.3885 | 1869.6906 | 200-400 | L
v5_261__15000000_0__0_1__1550_0__7_0__40000_0 | 1779.1626 | 1815.4192 | 200-400 | 1871.2919 | 1775.5914 | 200-400 | R
v5_262__15000000_0__L0_1__1550_0__7_0__40000_0 | 1770.2453 | 1835.6798 | 200-400 | 1862.3885 | 1869.6906 | 200-400 | L
v5_263__15000000_0__0_1__1550_0__7_0__50000_0 | 1774.0506 | 1792.8819 | 200-400 | 1877.9191 | 1806.1229 | 200-400 | R
v5_264__15000000_0__L0_1__1550_0__7_0__50000_0 | 1767.8475 | 1824.846 | 200-400 | 1865.5463 | 1889.5354 | 200-400 | L
v5_265__15000000_0__0_1__1550_0__10_0__30000_0 | 1774.0506 | 1792.8819 | 200-400 | 1873.1199 | 1758.7836 | 200-400 | R
v5_266__15000000_0__L0_1__1550_0__10_0__30000_0 | 1767.8475 | 1824.846 | 200-400 | 1862.7996 | 1877.6975 | 200-400 | L
v5_267__15000000_0__0_1__1550_0__10_0__40000_0 | 1782.1573 | 1822.605 | 200-400 | 1873.1199 | 1758.7836 | 200-400 | R
v5_268__15000000_0__L0_1__1550_0__10_0__40000_0 | 1773.54 | 1848.0106 | 200-400 | 1862.7996 | 1877.6975 | 200-400 | L
v5_269__15000000_0__0_1__1550_0__10_0__50000_0 | 1774.6452 | 1792.5652 | 200-400 | 1882.4492 | 1818.6592 | 200-400 | R
v5_270__15000000_0__L0_1__1550_0__10_0__50000_0 | 1769.6786 | 1832.2157 | 200-400 | 1866.4389 | 1884.5739 | 200-400 | L
v5_271__15000000_0__0_5__1350_0__5_0__30000_0 | 1774.6452 | 1792.5652 | 200-400 | 1647.7163 | 1572.0548 | 200-400 | R
v5_272__15000000_0__L0_5__1350_0__5_0__30000_0 | 1769.6786 | 1832.2157 | 200-400 | 1650.4376 | 1679.9654 | 200-400 | L
v5_273__15000000_0__0_5__1350_0__5_0__40000_0 | 1782.4921 | 1828.5125 | 200-400 | 1647.7163 | 1572.0548 | 200-400 | R
v5_274__15000000_0__L0_5__1350_0__5_0__40000_0 | 1775.6062 | 1858.6806 | 200-400 | 1650.4376 | 1679.9654 | 200-400 | L
v5_275__15000000_0__0_5__1350_0__5_0__50000_0 | 1857.5188 | 1872.0897 | 200-400 | 1648.4143 | 1609.8897 | 200-400 | R
v5_276__15000000_0__L0_5__1350_0__5_0__50000_0 | 1858.629 | 1896.6676 | 200-400 | 1649.7493 | 1676.253 | 200-400 | L
v5_277__15000000_0__0_5__1350_0__7_0__30000_0 | 1857.5188 | 1872.0897 | 200-400 | 1648.416 | 1579.3459 | 200-400 | R
v5_278__15000000_0__L0_5__1350_0__7_0__30000_0 | 1858.629 | 1896.6676 | 200-400 | 1650.73 | 1683.129 | 200-400 | L
v5_279__15000000_0__0_5__1350_0__7_0__40000_0 | 1858.6412 | 1887.09 | 200-400 | 1648.416 | 1579.3459 | 200-400 | R
v5_280__15000000_0__L0_5__1350_0__7_0__40000_0 | 1861.2239 | 1907.9485 | 200-400 | 1650.73 | 1683.129 | 200-400 | L
v5_281__15000000_0__0_5__1350_0__7_0__50000_0 | 1855.9344 | 1874.6216 | 200-400 | 1649.551 | 1623.8403 | 200-400 | R
v5_282__15000000_0__L0_5__1350_0__7_0__50000_0 | 1859.2827 | 1901.2825 | 200-400 | 1649.8894 | 1684.5504 | 200-400 | L
v5_283__15000000_0__0_5__1350_0__10_0__30000_0 | 1855.9344 | 1874.6216 | 200-400 | 1649.4279 | 1591.5353 | 200-400 | R
v5_284__15000000_0__L0_5__1350_0__10_0__30000_0 | 1859.2827 | 1901.2825 | 200-400 | 1651.3556 | 1678.4526 | 200-400 | L
v5_285__15000000_0__0_5__1350_0__10_0__40000_0 | 1860.6641 | 1891.2856 | 200-400 | 1649.4279 | 1591.5353 | 200-400 | R
v5_286__15000000_0__L0_5__1350_0__10_0__40000_0 | 1862.6243 | 1915.3152 | 200-400 | 1651.3556 | 1678.4526 | 200-400 | L
v5_287__15000000_0__0_5__1350_0__10_0__50000_0 | 1857.1367 | 1878.2611 | 200-400 | 1650.9478 | 1645.8933 | 200-400 | R
v5_288__15000000_0__L0_5__1350_0__10_0__50000_0 | 1860.5213 | 1904.7794 | 200-400 | 1650.4879 | 1687.7081 | 200-400 | L
v5_289__15000000_0__0_5__1450_0__5_0__30000_0 | 1857.1367 | 1878.2611 | 200-400 | 1732.5713 | 1623.7664 | 200-400 | R
v5_290__15000000_0__L0_5__1450_0__5_0__30000_0 | 1860.5213 | 1904.7794 | 200-400 | 1746.6037 | 1728.1762 | 200-400 | L
v5_291__15000000_0__0_5__1450_0__5_0__40000_0 | 1864.0415 | 1894.6422 | 200-400 | 1732.5713 | 1623.7664 | 200-400 | R
v5_292__15000000_0__L0_5__1450_0__5_0__40000_0 | 1863.534 | 1924.0559 | 200-400 | 1746.6037 | 1728.1762 | 200-400 | L
v5_293__15000000_0__0_5__1450_0__5_0__50000_0 | 1649.7497 | 1669.4031 | 200-400 | 1734.6249 | 1644.3729 | 200-400 | R
v5_294__15000000_0__L0_5__1450_0__5_0__50000_0 | 1654.3681 | 1722.0153 | 200-400 | 1746.0969 | 1734.614 | 200-400 | L
v5_295__15000000_0__0_5__1450_0__7_0__30000_0 | 1649.7497 | 1669.4031 | 200-400 | 1733.2841 | 1631.4624 | 200-400 | R
v5_296__15000000_0__L0_5__1450_0__7_0__30000_0 | 1654.3681 | 1722.0153 | 200-400 | 1746.3136 | 1726.5706 | 200-400 | L
v5_297__15000000_0__0_5__1450_0__7_0__40000_0 | 1650.476 | 1673.2844 | 200-400 | 1733.2841 | 1631.4624 | 200-400 | R
v5_298__15000000_0__L0_5__1450_0__7_0__40000_0 | 1653.8435 | 1732.0819 | 200-400 | 1746.3136 | 1726.5706 | 200-400 | L
v5_299__15000000_0__0_5__1450_0__7_0__50000_0 | 1650.1088 | 1672.6963 | 200-400 | 1735.9399 | 1653.8942 | 200-400 | R
v5_300__15000000_0__L0_5__1450_0__7_0__50000_0 | 1654.4609 | 1721.8109 | 200-400 | 1746.559 | 1741.9752 | 200-400 | L
v5_301__15000000_0__0_5__1450_0__10_0__30000_0 | 1650.1088 | 1672.6963 | 200-400 | 1734.2816 | 1641.9356 | 200-400 | R
v5_302__15000000_0__L0_5__1450_0__10_0__30000_0 | 1654.4609 | 1721.8109 | 200-400 | 1747.3209 | 1743.2086 | 200-400 | L
v5_303__15000000_0__0_5__1450_0__10_0__40000_0 | 1651.0039 | 1683.6346 | 200-400 | 1734.2816 | 1641.9356 | 200-400 | R
v5_304__15000000_0__L0_5__1450_0__10_0__40000_0 | 1654.1837 | 1741.4227 | 200-400 | 1747.3209 | 1743.2086 | 200-400 | L
v5_305__15000000_0__0_5__1450_0__10_0__50000_0 | 1650.7191 | 1679.1379 | 200-400 | 1737.7483 | 1665.6117 | 200-400 | R
v5_306__15000000_0__L0_5__1450_0__10_0__50000_0 | 1654.2308 | 1730.5378 | 200-400 | 1747.5736 | 1750.3759 | 200-400 | L
v5_307__15000000_0__0_5__1550_0__5_0__30000_0 | 1650.7191 | 1679.1379 | 200-400 | 1811.3266 | 1616.6869 | 200-400 | R
v5_308__15000000_0__L0_5__1550_0__5_0__30000_0 | 1654.2308 | 1730.5378 | 200-400 | 1845.3055 | 1796.1515 | 200-400 | L
v5_309__15000000_0__0_5__1550_0__5_0__40000_0 | 1651.7663 | 1699.6207 | 200-400 | 1811.3266 | 1616.6869 | 200-400 | R
v5_310__15000000_0__L0_5__1550_0__5_0__40000_0 | 1654.5157 | 1749.7807 | 200-400 | 1845.3055 | 1796.1515 | 200-400 | L
v5_311__15000000_0__0_5__1550_0__5_0__50000_0 | 1741.1353 | 1696.4075 | 200-400 | 1811.4821 | 1655.2066 | 200-400 | R
v5_312__15000000_0__L0_5__1550_0__5_0__50000_0 | 1750.0851 | 1788.1961 | 200-400 | 1845.1508 | 1801.6337 | 200-400 | L
v5_313__15000000_0__0_5__1550_0__7_0__30000_0 | 1741.1353 | 1696.4075 | 200-400 | 1810.961 | 1621.8999 | 200-400 | R
v5_314__15000000_0__L0_5__1550_0__7_0__30000_0 | 1750.0851 | 1788.1961 | 200-400 | 1845.5297 | 1798.7134 | 200-400 | L
v5_315__15000000_0__0_5__1550_0__7_0__40000_0 | 1742.6841 | 1710.8839 | 200-400 | 1810.4396 | 1626.4038 | 200-400 | R
v5_316__15000000_0__L0_5__1550_0__7_0__40000_0 | 1749.9633 | 1793.9844 | 200-400 | 1844.2917 | 1820.6313 | 200-400 | L
v5_317__15000000_0__0_5__1550_0__7_0__50000_0 | 1741.744 | 1701.1515 | 200-400 | 1812.1688 | 1671.1274 | 200-400 | R
v5_318__15000000_0__L0_5__1550_0__7_0__50000_0 | 1750.4091 | 1793.2688 | 200-400 | 1843.8363 | 1820.5953 | 200-400 | L
v5_319__15000000_0__0_5__1550_0__10_0__30000_0 | 1741.744 | 1701.1515 | 200-400 | 1812.8441 | 1638.8048 | 200-400 | R
v5_320__15000000_0__L0_5__1550_0__10_0__30000_0 | 1750.4091 | 1793.2688 | 200-400 | 1844.5868 | 1810.5525 | 200-400 | L
v5_321__15000000_0__0_5__1550_0__10_0__40000_0 | 1743.0023 | 1718.1569 | 200-400 | 1817.1022 | 1644.6933 | 200-400 | R
v5_322__15000000_0__L0_5__1550_0__10_0__40000_0 | 1750.3748 | 1798.225 | 200-400 | 1844.5868 | 1810.5525 | 200-400 | L
v5_323__15000000_0__0_5__1550_0__10_0__50000_0 | 1742.604 | 1708.1592 | 200-400 | 1822.4218 | 1697.1142 | 200-400 | R
v5_324__15000000_0__L0_5__1550_0__10_0__50000_0 | 1750.5656 | 1796.9193 | 200-400 | 1844.6547 | 1836.1852 | 200-400 | L
v5_325__30000000_0__0_01__1350_0__5_0__30000_0 | 1742.604 | 1708.1592 | 200-400 | 1766.5285 | 1788.6292 | 200-400 | R
v5_326__30000000_0__L0_01__1350_0__5_0__30000_0 | 1750.5656 | 1796.9193 | 200-400 | 1765.3005 | 1803.1139 | 200-400 | L
v5_327__30000000_0__0_01__1350_0__5_0__40000_0 | 1744.5225 | 1731.6114 | 200-400 | 1766.5285 | 1788.6292 | 200-400 | R
v5_328__30000000_0__L0_01__1350_0__5_0__40000_0 | 1750.687 | 1810.6078 | 200-400 | 1765.3005 | 1803.1139 | 200-400 | L
v5_329__30000000_0__0_01__1350_0__5_0__50000_0 | 1822.158 | 1754.8087 | 200-400 | 1764.959 | 1820.8472 | 200-400 | R
v5_330__30000000_0__L0_01__1350_0__5_0__50000_0 | 1847.2409 | 1838.4493 | 200-400 | 1770.478 | 1818.7795 | 200-400 | L
v5_331__30000000_0__0_01__1350_0__7_0__30000_0 | 1822.158 | 1754.8087 | 200-400 | 1767.2008 | 1803.2986 | 200-400 | R
v5_332__30000000_0__L0_01__1350_0__7_0__30000_0 | 1847.2409 | 1838.4493 | 200-400 | 1765.9967 | 1806.154 | 200-400 | L
v5_333__30000000_0__0_01__1350_0__7_0__40000_0 | 1824.5502 | 1770.4985 | 200-400 | 1767.2008 | 1803.2986 | 200-400 | R
v5_334__30000000_0__L0_01__1350_0__7_0__40000_0 | 1847.6845 | 1848.6326 | 200-400 | 1765.9967 | 1806.154 | 200-400 | L
v5_335__30000000_0__0_01__1350_0__7_0__50000_0 | 1822.504 | 1757.9392 | 200-400 | 1764.1548 | 1833.3857 | 200-400 | R
v5_336__30000000_0__L0_01__1350_0__7_0__50000_0 | 1847.296 | 1846.2354 | 200-400 | 1768.3773 | 1828.2404 | 200-400 | L
v5_337__30000000_0__0_01__1350_0__10_0__30000_0 | 1822.504 | 1757.9392 | 200-400 | 1773.0103 | 1816.0991 | 200-400 | R
v5_338__30000000_0__L0_01__1350_0__10_0__30000_0 | 1847.296 | 1846.2354 | 200-400 | 1766.4651 | 1819.8814 | 200-400 | L
v5_339__30000000_0__0_01__1350_0__10_0__40000_0 | 1827.0121 | 1780.1003 | 200-400 | 1773.0103 | 1816.0991 | 200-400 | R
v5_340__30000000_0__L0_01__1350_0__10_0__40000_0 | 1847.1588 | 1851.0192 | 200-400 | 1766.4651 | 1819.8814 | 200-400 | L
v5_341__30000000_0__0_01__1350_0__10_0__50000_0 | 1824.1727 | 1763.1684 | 200-400 | 1759.9234 | 1848.0747 | 200-400 | R
v5_342__30000000_0__L0_01__1350_0__10_0__50000_0 | 1847.516 | 1852.411 | 200-400 | 1770.8106 | 1851.0369 | 200-400 | L
v5_343__30000000_0__0_01__1450_0__5_0__30000_0 | 1824.1727 | 1763.1684 | 200-400 | 1836.0919 | 1854.6748 | 200-400 | R
v5_344__30000000_0__L0_01__1450_0__5_0__30000_0 | 1847.516 | 1852.411 | 200-400 | 1826.1073 | 1873.4434 | 200-400 | L
v5_345__30000000_0__0_01__1450_0__5_0__40000_0 | 1828.4619 | 1790.6712 | 200-400 | 1836.0919 | 1854.6748 | 200-400 | R
v5_346__30000000_0__L0_01__1450_0__5_0__40000_0 | 1847.6101 | 1864.3167 | 200-400 | 1826.1073 | 1873.4434 | 200-400 | L
v5_347__30000000_0__0_01__1450_0__5_0__50000_0 | 1775.4473 | 1830.733 | 200-400 | 1833.9057 | 1883.2343 | 200-400 | R
v5_348__30000000_0__L0_01__1450_0__5_0__50000_0 | 1774.1321 | 1825.7141 | 200-400 | 1835.9641 | 1886.951 | 200-400 | L
v5_349__30000000_0__0_01__1450_0__7_0__30000_0 | 1775.4473 | 1830.733 | 200-400 | 1838.0925 | 1863.2162 | 200-400 | R
v5_350__30000000_0__L0_01__1450_0__7_0__30000_0 | 1774.1321 | 1825.7141 | 200-400 | 1830.6723 | 1881.5094 | 200-400 | L
v5_351__30000000_0__0_01__1450_0__7_0__40000_0 | 1772.3205 | 1848.6827 | 200-400 | 1838.0925 | 1863.2162 | 200-400 | R
v5_352__30000000_0__L0_01__1450_0__7_0__40000_0 | 1783.6451 | 1852.2302 | 200-400 | 1830.6723 | 1881.5094 | 200-400 | L
v5_353__30000000_0__0_01__1450_0__7_0__50000_0 | 1779.1198 | 1833.4056 | 200-400 | 1834.1655 | 1890.9832 | 200-400 | R
v5_354__30000000_0__L0_01__1450_0__7_0__50000_0 | 1775.9245 | 1831.0984 | 200-400 | 1839.6444 | 1891.8701 | 200-400 | L
v5_355__30000000_0__0_01__1450_0__10_0__30000_0 | 1779.1198 | 1833.4056 | 200-400 | 1838.4229 | 1880.6306 | 200-400 | R
v5_356__30000000_0__L0_01__1450_0__10_0__30000_0 | 1775.9245 | 1831.0984 | 200-400 | 1837.8163 | 1878.7498 | 200-400 | L
v5_357__30000000_0__0_01__1450_0__10_0__40000_0 | 1772.6007 | 1861.3689 | 200-400 | 1838.4229 | 1880.6306 | 200-400 | R
v5_358__30000000_0__L0_01__1450_0__10_0__40000_0 | 1785.5176 | 1862.115 | 200-400 | 1837.8163 | 1878.7498 | 200-400 | L
v5_359__30000000_0__0_01__1450_0__10_0__50000_0 | 1780.2872 | 1845.1111 | 200-400 | 1831.2003 | 1904.2283 | 200-400 | R
v5_360__30000000_0__L0_01__1450_0__10_0__50000_0 | 1776.0861 | 1847.4231 | 200-400 | 1841.482 | 1908.8057 | 200-400 | L
v5_361__30000000_0__0_01__1550_0__5_0__30000_0 | 1780.2872 | 1845.1111 | 200-400 | 1906.1092 | 1931.4335 | 200-400 | R
v5_362__30000000_0__L0_01__1550_0__5_0__30000_0 | 1776.0861 | 1847.4231 | 200-400 | 1907.6346 | 1930.5611 | 200-400 | L
v5_363__30000000_0__0_01__1550_0__5_0__40000_0 | 1774.881 | 1879.1546 | 200-400 | 1906.1092 | 1931.4335 | 200-400 | R
v5_364__30000000_0__L0_01__1550_0__5_0__40000_0 | 1785.1984 | 1879.1044 | 200-400 | 1907.6346 | 1930.5611 | 200-400 | L
v5_365__30000000_0__0_01__1550_0__5_0__50000_0 | 1850.9577 | 1898.0583 | 200-400 | 1899.1435 | 1949.0386 | 200-400 | R
v5_366__30000000_0__L0_01__1550_0__5_0__50000_0 | 1850.3647 | 1893.8542 | 200-400 | 1914.8819 | 1947.2315 | 200-400 | L
v5_367__30000000_0__0_01__1550_0__7_0__30000_0 | 1850.9577 | 1898.0583 | 200-400 | 1904.0978 | 1934.5777 | 200-400 | R
v5_368__30000000_0__L0_01__1550_0__7_0__30000_0 | 1850.3647 | 1893.8542 | 200-400 | 1907.7536 | 1942.4401 | 200-400 | L
v5_369__30000000_0__0_01__1550_0__7_0__40000_0 | 1839.9183 | 1912.4333 | 200-400 | 1904.0978 | 1934.5777 | 200-400 | R
v5_370__30000000_0__L0_01__1550_0__7_0__40000_0 | 1851.5059 | 1917.2741 | 200-400 | 1907.7536 | 1942.4401 | 200-400 | L
v5_371__30000000_0__0_01__1550_0__7_0__50000_0 | 1848.8931 | 1899.8344 | 200-400 | 1899.9934 | 1958.0167 | 200-400 | R
v5_372__30000000_0__L0_01__1550_0__7_0__50000_0 | 1850.4302 | 1900.0927 | 200-400 | 1912.276 | 1962.8399 | 200-400 | L
v5_373__30000000_0__0_01__1550_0__10_0__30000_0 | 1848.8931 | 1899.8344 | 200-400 | 1902.2177 | 1941.4688 | 200-400 | R
v5_374__30000000_0__L0_01__1550_0__10_0__30000_0 | 1850.4302 | 1900.0927 | 200-400 | 1907.6299 | 1952.6883 | 200-400 | L
v5_375__30000000_0__0_01__1550_0__10_0__40000_0 | 1845.0046 | 1922.3341 | 200-400 | 1902.2177 | 1941.4688 | 200-400 | R
v5_376__30000000_0__L0_01__1550_0__10_0__40000_0 | 1851.1726 | 1927.2383 | 200-400 | 1907.6299 | 1952.6883 | 200-400 | L
v5_377__30000000_0__0_01__1550_0__10_0__50000_0 | 1844.6055 | 1910.5252 | 200-400 | 1898.5863 | 1973.8594 | 200-400 | R
v5_378__30000000_0__L0_01__1550_0__10_0__50000_0 | 1851.3068 | 1913.8963 | 200-400 | 1915.5553 | 1969.9651 | 200-400 | L
v5_379__30000000_0__0_1__1350_0__5_0__30000_0 | 1844.6055 | 1910.5252 | 200-400 | 1713.4973 | 1688.1955 | 200-400 | R
v5_380__30000000_0__L0_1__1350_0__5_0__30000_0 | 1851.3068 | 1913.8963 | 200-400 | 1703.4287 | 1807.1407 | 200-400 | L
v5_381__30000000_0__0_1__1350_0__5_0__40000_0 | 1840.8788 | 1939.5205 | 200-400 | 1713.4973 | 1688.1955 | 200-400 | R
v5_382__30000000_0__L0_1__1350_0__5_0__40000_0 | 1856.664 | 1942.5484 | 200-400 | 1703.4287 | 1807.1407 | 200-400 | L
v5_383__30000000_0__0_1__1350_0__5_0__50000_0 | 1923.8716 | 1962.976 | 200-400 | 1715.1688 | 1699.9924 | 200-400 | R
v5_384__30000000_0__L0_1__1350_0__5_0__50000_0 | 1916.173 | 1960.7959 | 200-400 | 1707.9639 | 1813.7858 | 200-400 | L
v5_385__30000000_0__0_1__1350_0__7_0__30000_0 | 1923.8716 | 1962.976 | 200-400 | 1717.2827 | 1691.5856 | 200-400 | R
v5_386__30000000_0__L0_1__1350_0__7_0__30000_0 | 1916.173 | 1960.7959 | 200-400 | 1706.6349 | 1806.2712 | 200-400 | L
v5_387__30000000_0__0_1__1350_0__7_0__40000_0 | 1914.6563 | 1981.1795 | 200-400 | 1717.2827 | 1691.5856 | 200-400 | R
v5_388__30000000_0__L0_1__1350_0__7_0__40000_0 | 1922.1756 | 1980.404 | 200-400 | 1706.6349 | 1806.2712 | 200-400 | L
v5_389__30000000_0__0_1__1350_0__7_0__50000_0 | 1920.4084 | 1961.7535 | 200-400 | 1718.7045 | 1711.1145 | 200-400 | R
v5_390__30000000_0__L0_1__1350_0__7_0__50000_0 | 1911.6925 | 1965.0256 | 200-400 | 1706.0826 | 1823.7119 | 200-400 | L
v5_391__30000000_0__0_1__1350_0__10_0__30000_0 | 1920.4084 | 1961.7535 | 200-400 | 1721.4724 | 1702.3535 | 200-400 | R
v5_392__30000000_0__L0_1__1350_0__10_0__30000_0 | 1911.6925 | 1965.0256 | 200-400 | 1710.235 | 1820.3044 | 200-400 | L
v5_393__30000000_0__0_1__1350_0__10_0__40000_0 | 1912.981 | 1987.0594 | 200-400 | 1721.4724 | 1702.3535 | 200-400 | R
v5_394__30000000_0__L0_1__1350_0__10_0__40000_0 | 1918.5638 | 1987.3031 | 200-400 | 1710.235 | 1820.3044 | 200-400 | L
v5_395__30000000_0__0_1__1350_0__10_0__50000_0 | 1919.0048 | 1969.7329 | 200-400 | 1721.7516 | 1746.6327 | 200-400 | R
v5_396__30000000_0__L0_1__1350_0__10_0__50000_0 | 1917.8582 | 1969.6929 | 200-400 | 1703.7818 | 1843.1191 | 200-400 | L
v5_397__30000000_0__0_1__1450_0__5_0__30000_0 | 1919.0048 | 1969.7329 | 200-400 | 1798.9667 | 1738.7647 | 200-400 | R
v5_398__30000000_0__L0_1__1450_0__5_0__30000_0 | 1917.8582 | 1969.6929 | 200-400 | 1773.7331 | 1862.5001 | 200-400 | L
v5_399__30000000_0__0_1__1450_0__5_0__40000_0 | 1911.2447 | 2002.846 | 200-400 | 1798.9667 | 1738.7647 | 200-400 | R
v5_400__30000000_0__L0_1__1450_0__5_0__40000_0 | 1919.1193 | 2002.17 | 200-400 | 1773.7331 | 1862.5001 | 200-400 | L
v5_401__30000000_0__0_1__1450_0__5_0__50000_0 | 1696.708 | 1759.8404 | 200-400 | 1797.1137 | 1755.5178 | 200-400 | R
v5_402__30000000_0__L0_1__1450_0__5_0__50000_0 | 1711.5912 | 1817.7957 | 200-400 | 1776.9128 | 1875.1651 | 200-400 | L
v5_403__30000000_0__0_1__1450_0__7_0__30000_0 | 1696.708 | 1759.8404 | 200-400 | 1798.4361 | 1745.1877 | 200-400 | R
v5_404__30000000_0__L0_1__1450_0__7_0__30000_0 | 1711.5912 | 1817.7957 | 200-400 | 1775.0804 | 1871.4809 | 200-400 | L
v5_405__30000000_0__0_1__1450_0__7_0__40000_0 | 1697.1006 | 1784.3773 | 200-400 | 1798.4361 | 1745.1877 | 200-400 | R
v5_406__30000000_0__L0_1__1450_0__7_0__40000_0 | 1715.5658 | 1834.727 | 200-400 | 1775.0804 | 1871.4809 | 200-400 | L
v5_407__30000000_0__0_1__1450_0__7_0__50000_0 | 1700.3488 | 1765.8283 | 200-400 | 1798.092 | 1767.9111 | 200-400 | R
v5_408__30000000_0__L0_1__1450_0__7_0__50000_0 | 1713.8278 | 1826.1421 | 200-400 | 1779.439 | 1887.6813 | 200-400 | L
v5_409__30000000_0__0_1__1450_0__10_0__30000_0 | 1700.3488 | 1765.8283 | 200-400 | 1797.4628 | 1769.8576 | 200-400 | R
v5_410__30000000_0__L0_1__1450_0__10_0__30000_0 | 1713.8278 | 1826.1421 | 200-400 | 1780.958 | 1890.4482 | 200-400 | L
v5_411__30000000_0__0_1__1450_0__10_0__40000_0 | 1697.409 | 1795.11 | 200-400 | 1797.4628 | 1769.8576 | 200-400 | R
v5_412__30000000_0__L0_1__1450_0__10_0__40000_0 | 1717.9941 | 1844.4467 | 200-400 | 1780.958 | 1890.4482 | 200-400 | L
v5_413__30000000_0__0_1__1450_0__10_0__50000_0 | 1700.7131 | 1784.1418 | 200-400 | 1797.8177 | 1795.7509 | 200-400 | R
v5_414__30000000_0__L0_1__1450_0__10_0__50000_0 | 1718.1535 | 1833.2934 | 200-400 | 1784.4384 | 1906.6806 | 200-400 | L
v5_415__30000000_0__0_1__1550_0__5_0__30000_0 | 1700.7131 | 1784.1418 | 200-400 | 1877.9291 | 1838.9012 | 200-400 | R
v5_416__30000000_0__L0_1__1550_0__5_0__30000_0 | 1718.1535 | 1833.2934 | 200-400 | 1857.3059 | 1931.8523 | 200-400 | L
v5_417__30000000_0__0_1__1550_0__5_0__40000_0 | 1699.2204 | 1813.5015 | 200-400 | 1877.9291 | 1838.9012 | 200-400 | R
v5_418__30000000_0__L0_1__1550_0__5_0__40000_0 | 1721.0807 | 1859.7072 | 200-400 | 1857.3059 | 1931.8523 | 200-400 | L
v5_419__30000000_0__0_1__1550_0__5_0__50000_0 | 1790.182 | 1835.2926 | 200-400 | 1876.0675 | 1845.7 | 200-400 | R
v5_420__30000000_0__L0_1__1550_0__5_0__50000_0 | 1771.276 | 1883.7715 | 200-400 | 1858.9549 | 1951.5548 | 200-400 | L
v5_421__30000000_0__0_1__1550_0__7_0__30000_0 | 1790.182 | 1835.2926 | 200-400 | 1878.3257 | 1849.5756 | 200-400 | R
v5_422__30000000_0__L0_1__1550_0__7_0__30000_0 | 1771.276 | 1883.7715 | 200-400 | 1859.825 | 1921.7827 | 200-400 | L
v5_423__30000000_0__0_1__1550_0__7_0__40000_0 | 1791.2381 | 1844.9329 | 200-400 | 1878.1035 | 1848.0617 | 200-400 | R
v5_424__30000000_0__L0_1__1550_0__7_0__40000_0 | 1776.5796 | 1897.1458 | 200-400 | 1865.1252 | 1919.5022 | 200-400 | L
v5_425__30000000_0__0_1__1550_0__7_0__50000_0 | 1790.6594 | 1838.852 | 200-400 | 1876.7496 | 1853.9747 | 200-400 | R
v5_426__30000000_0__L0_1__1550_0__7_0__50000_0 | 1771.8755 | 1889.3715 | 200-400 | 1861.5835 | 1961.6675 | 200-400 | L
v5_427__30000000_0__0_1__1550_0__10_0__30000_0 | 1790.6594 | 1838.852 | 200-400 | 1879.3881 | 1866.7643 | 200-400 | R
v5_428__30000000_0__L0_1__1550_0__10_0__30000_0 | 1771.8755 | 1889.3715 | 200-400 | 1862.9102 | 1952.1749 | 200-400 | L
v5_429__30000000_0__0_1__1550_0__10_0__40000_0 | 1791.848 | 1852.1843 | 200-400 | 1879.3881 | 1866.7643 | 200-400 | R
v5_430__30000000_0__L0_1__1550_0__10_0__40000_0 | 1775.2173 | 1907.697 | 200-400 | 1862.9102 | 1952.1749 | 200-400 | L
v5_431__30000000_0__0_1__1550_0__10_0__50000_0 | 1791.9744 | 1845.0129 | 200-400 | 1879.0363 | 1877.4503 | 200-400 | R
v5_432__30000000_0__L0_1__1550_0__10_0__50000_0 | 1773.8238 | 1897.8181 | 200-400 | 1862.5198 | 1978.6696 | 200-400 | L
v5_433__30000000_0__0_5__1350_0__5_0__30000_0 | 1791.9744 | 1845.0129 | 200-400 | 1652.2611 | 1668.7271 | 200-400 | R
v5_434__30000000_0__L0_5__1350_0__5_0__30000_0 | 1773.8238 | 1897.8181 | 200-400 | 1655.3698 | 1721.395 | 200-400 | L
v5_435__30000000_0__0_5__1350_0__5_0__40000_0 | 1789.5511 | 1870.1683 | 200-400 | 1652.2611 | 1668.7271 | 200-400 | R
v5_436__30000000_0__L0_5__1350_0__5_0__40000_0 | 1778.2424 | 1926.8534 | 200-400 | 1655.3698 | 1721.395 | 200-400 | L
v5_437__30000000_0__0_5__1350_0__5_0__50000_0 | 1865.7553 | 1908.8162 | 200-400 | 1653.6391 | 1685.3025 | 200-400 | R
v5_438__30000000_0__L0_5__1350_0__5_0__50000_0 | 1861.7468 | 1947.0108 | 200-400 | 1656.283 | 1732.8169 | 200-400 | L
v5_439__30000000_0__0_5__1350_0__7_0__30000_0 | 1865.7553 | 1908.8162 | 200-400 | 1653.2425 | 1678.3665 | 200-400 | R
v5_440__30000000_0__L0_5__1350_0__7_0__30000_0 | 1861.7468 | 1947.0108 | 200-400 | 1656.0996 | 1719.3356 | 200-400 | L
v5_441__30000000_0__0_5__1350_0__7_0__40000_0 | 1866.8964 | 1922.1294 | 200-400 | 1653.2425 | 1678.3665 | 200-400 | R
v5_442__30000000_0__L0_5__1350_0__7_0__40000_0 | 1863.8774 | 1962.6711 | 200-400 | 1656.0996 | 1719.3356 | 200-400 | L
v5_443__30000000_0__0_5__1350_0__7_0__50000_0 | 1867.4811 | 1911.2673 | 200-400 | 1654.8721 | 1698.5854 | 200-400 | R
v5_444__30000000_0__L0_5__1350_0__7_0__50000_0 | 1862.4794 | 1951.2163 | 200-400 | 1656.9134 | 1739.7676 | 200-400 | L
v5_445__30000000_0__0_5__1350_0__10_0__30000_0 | 1867.4811 | 1911.2673 | 200-400 | 1654.7936 | 1694.6384 | 200-400 | R
v5_446__30000000_0__L0_5__1350_0__10_0__30000_0 | 1862.4794 | 1951.2163 | 200-400 | 1657.3124 | 1724.1414 | 200-400 | L
v5_447__30000000_0__0_5__1350_0__10_0__40000_0 | 1869.142 | 1929.8821 | 200-400 | 1654.7936 | 1694.6384 | 200-400 | R
v5_448__30000000_0__L0_5__1350_0__10_0__40000_0 | 1863.7268 | 1969.5368 | 200-400 | 1657.3124 | 1724.1414 | 200-400 | L
v5_449__30000000_0__0_5__1350_0__10_0__50000_0 | 1869.1493 | 1918.0415 | 200-400 | 1656.6288 | 1717.0343 | 200-400 | R
v5_450__30000000_0__L0_5__1350_0__10_0__50000_0 | 1862.8095 | 1959.4638 | 200-400 | 1657.9392 | 1752.1531 | 200-400 | L
v5_451__30000000_0__0_5__1450_0__5_0__30000_0 | 1869.1493 | 1918.0415 | 200-400 | 1739.1291 | 1716.5828 | 200-400 | R
v5_452__30000000_0__L0_5__1450_0__5_0__30000_0 | 1862.8095 | 1959.4638 | 200-400 | 1744.8535 | 1768.9789 | 200-400 | L
v5_453__30000000_0__0_5__1450_0__5_0__40000_0 | 1870.8894 | 1943.5678 | 200-400 | 1739.1291 | 1716.5828 | 200-400 | R
v5_454__30000000_0__L0_5__1450_0__5_0__40000_0 | 1864.673 | 1985.3918 | 200-400 | 1744.8535 | 1768.9789 | 200-400 | L
v5_455__30000000_0__0_5__1450_0__5_0__50000_0 | 1651.9723 | 1717.0123 | 200-400 | 1741.7234 | 1726.6549 | 200-400 | R
v5_456__30000000_0__L0_5__1450_0__5_0__50000_0 | 1653.7555 | 1762.6105 | 200-400 | 1746.6556 | 1783.4171 | 200-400 | L
v5_457__30000000_0__0_5__1450_0__7_0__30000_0 | 1651.9723 | 1717.0123 | 200-400 | 1740.0347 | 1720.4337 | 200-400 | R
v5_458__30000000_0__L0_5__1450_0__7_0__30000_0 | 1653.7555 | 1762.6105 | 200-400 | 1745.9679 | 1767.7131 | 200-400 | L
v5_459__30000000_0__0_5__1450_0__7_0__40000_0 | 1653.2226 | 1744.5622 | 200-400 | 1740.0347 | 1720.4337 | 200-400 | R
v5_460__30000000_0__L0_5__1450_0__7_0__40000_0 | 1654.483 | 1779.4664 | 200-400 | 1745.9679 | 1767.7131 | 200-400 | L
v5_461__30000000_0__0_5__1450_0__7_0__50000_0 | 1652.8547 | 1724.8083 | 200-400 | 1742.6712 | 1739.4728 | 200-400 | R
v5_462__30000000_0__L0_5__1450_0__7_0__50000_0 | 1653.993 | 1771.3784 | 200-400 | 1747.5764 | 1795.9649 | 200-400 | L
v5_463__30000000_0__0_5__1450_0__10_0__30000_0 | 1652.8547 | 1724.8083 | 200-400 | 1741.7345 | 1737.9254 | 200-400 | R
v5_464__30000000_0__L0_5__1450_0__10_0__30000_0 | 1653.993 | 1771.3784 | 200-400 | 1746.8247 | 1777.688 | 200-400 | L
v5_465__30000000_0__0_5__1450_0__10_0__40000_0 | 1654.1736 | 1758.1499 | 200-400 | 1741.7345 | 1737.9254 | 200-400 | R
v5_466__30000000_0__L0_5__1450_0__10_0__40000_0 | 1654.9726 | 1788.3533 | 200-400 | 1746.8247 | 1777.688 | 200-400 | L
v5_467__30000000_0__0_5__1450_0__10_0__50000_0 | 1654.2414 | 1741.835 | 200-400 | 1744.2815 | 1758.5605 | 200-400 | R
v5_468__30000000_0__L0_5__1450_0__10_0__50000_0 | 1654.9593 | 1783.7907 | 200-400 | 1748.3723 | 1811.5516 | 200-400 | L
v5_469__30000000_0__0_5__1550_0__5_0__30000_0 | 1654.2414 | 1741.835 | 200-400 | 1824.3241 | 1772.2856 | 200-400 | R
v5_470__30000000_0__L0_5__1550_0__5_0__30000_0 | 1654.9593 | 1783.7907 | 200-400 | 1839.0472 | 1837.8808 | 200-400 | L
v5_471__30000000_0__0_5__1550_0__5_0__40000_0 | 1655.4803 | 1777.0458 | 200-400 | 1824.3241 | 1772.2856 | 200-400 | R
v5_472__30000000_0__L0_5__1550_0__5_0__40000_0 | 1655.8903 | 1801.4508 | 200-400 | 1839.0472 | 1837.8808 | 200-400 | L
v5_473__30000000_0__0_5__1550_0__5_0__50000_0 | 1741.9929 | 1794.6607 | 200-400 | 1825.6146 | 1794.3429 | 200-400 | R
v5_474__30000000_0__L0_5__1550_0__5_0__50000_0 | 1747.2228 | 1809.6535 | 200-400 | 1839.9541 | 1855.8251 | 200-400 | L
v5_475__30000000_0__0_5__1550_0__7_0__30000_0 | 1741.9929 | 1794.6607 | 200-400 | 1825.4585 | 1781.0963 | 200-400 | R
v5_476__30000000_0__L0_5__1550_0__7_0__30000_0 | 1747.2228 | 1809.6535 | 200-400 | 1838.9529 | 1840.5967 | 200-400 | L
v5_477__30000000_0__0_5__1550_0__7_0__40000_0 | 1744.1479 | 1810.916 | 200-400 | 1825.4585 | 1781.0963 | 200-400 | R
v5_478__30000000_0__L0_5__1550_0__7_0__40000_0 | 1748.7549 | 1822.6052 | 200-400 | 1838.9529 | 1840.5967 | 200-400 | L
v5_479__30000000_0__0_5__1550_0__7_0__50000_0 | 1742.973 | 1799.6801 | 200-400 | 1826.9098 | 1807.0561 | 200-400 | R
v5_480__30000000_0__L0_5__1550_0__7_0__50000_0 | 1747.6421 | 1819.8052 | 200-400 | 1840.4606 | 1863.1956 | 200-400 | L
v5_481__30000000_0__0_5__1550_0__10_0__30000_0 | 1742.973 | 1799.6801 | 200-400 | 1827.0816 | 1797.8234 | 200-400 | R
v5_482__30000000_0__L0_5__1550_0__10_0__30000_0 | 1747.6421 | 1819.8052 | 200-400 | 1839.9015 | 1849.0829 | 200-400 | L
v5_483__30000000_0__0_5__1550_0__10_0__40000_0 | 1745.2217 | 1825.4114 | 200-400 | 1827.0816 | 1797.8234 | 200-400 | R
v5_484__30000000_0__L0_5__1550_0__10_0__40000_0 | 1749.4257 | 1832.2592 | 200-400 | 1839.9015 | 1849.0829 | 200-400 | L
v5_485__30000000_0__0_5__1550_0__10_0__50000_0 | 1744.327 | 1814.2146 | 200-400 | 1828.9338 | 1824.0122 | 200-400 | R
v5_486__30000000_0__L0_5__1550_0__10_0__50000_0 | 1748.4654 | 1824.6883 | 200-400 | 1841.8254 | 1877.84 | 200-400 | L
| 1744.327 | 1814.2146 | 200-400
| 1748.4654 | 1824.6883 | 200-400
| 1746.7291 | 1842.4384 | 200-400
| 1749.8952 | 1850.4232 | 200-400
| 1829.6985 | 1854.0717 | 200-400
| 1841.9321 | 1874.0349 | 200-400
| 1829.6985 | 1854.0717 | 200-400
| 1841.9321 | 1874.0349 | 200-400
| 1830.0351 | 1879.7832 | 200-400
| 1843.3629 | 1889.8771 | 200-400
| 1831.4436 | 1860.842 | 200-400
| 1842.4906 | 1880.2536 | 200-400
| 1831.4436 | 1860.842 | 200-400
| 1842.4906 | 1880.2536 | 200-400
| 1831.7721 | 1886.7919 | 200-400
| 1843.8894 | 1898.0953 | 200-400
| 1833.4407 | 1873.4203 | 200-400
| 1843.0277 | 1887.0325 | 200-400
| 1833.4407 | 1873.4203 | 200-400
| 1843.0277 | 1887.0325 | 200-400
| 1833.9535 | 1902.4065 | 200-400
| 1844.4492 | 1912.0066 | 200-400